## CN
第十代索纳塔配置表
车型 | 270T GDi 7DCT |  | 380T GDi 8AT
| GL | GLS | GS | GLS | TOP
| 领先版 | 精英版 | 智享版 | 豪华版 | 旗舰版
厂家指导价 (人民币：元)
技术参数
长×宽×高 (mm) | 4,955x1,860x1,445 |  |  |  | 4,955x1,860x1,450
轴距 (mm) | 2890
发动机 | 涡轮增压 缸内直喷
发动机排量 (ml) | 1497 |  | 1975
最大功率 (kW/rpm) | 125/5,500 |  | 176.5/6,000
最大扭矩 (N·m/rpm) | 253 / 1,500~4,000 |  | 353 / 1,500~4,000
变速器 | 7速双离合 |  | 8速手自一体
转向系统 | 电动助力
燃油箱容积 (L) | 60L
后备箱容积 (L) | 500L
悬架系统 (前/后) | 麦弗逊式独立悬架 / 多连杆式独立悬架
最高车速 (km/h) | 210 |  | 240
综合工况油耗 (L/100km)[1] | 5.6 |  | 6.8 |  | 6.9
轮胎规格 | 215/55 R17 |  | 235/45 R18 |  | 245/40 R19
最小离地间隙 (mm) | 110
整车整备质量 (kg) | 1455 |  | 1542 |  | 1545
ISG 发动机自动启停 | ● | ● | ● | ● | ●
安全
VSM 车辆稳定控制系统 | ● | ● | ● | ● | ●
ESC 车身电子稳定系统 | ● | ● | ● | ● | ●
HAC 上坡辅助系统 | ● | ● | ● | ● | ●
TPMS 独立数显胎压监测系统 | ● | ● | ● | ● | ●
发动机防盗 | ● | ● | ● | ● | ●
前排双气囊 | ● | ● | ● | ● | ●
前排侧气囊 | ● | ● | ● | ● | ●
侧气帘 | - | ● | - | ● | ●
驾驶席膝部气囊 | - | - | - | - | ●
后排侧气囊 | - | - | - | - | ●
RVM 倒车影像 | ● | ● | ● | ● | ●
PDW-R 后泊车雷达 | ● | ● | ● | ● | ●
PDW-F 前泊车雷达 | - | ● | ● | ● | ●
ECM 电子防眩目内后视镜 | - | - | - | - | ●
前/后排安全带未系提醒 | ● | ● | ● | ● | ●
ISO FIX 儿童座椅固定装置 | ● | ● | ● | ● | ●
Hyundai Smart Sense 智心合一安全系统
FCW 前方碰撞预警 | ● | ● | ● | ● | ●
FCA 前方防碰撞辅助 | ● （车辆/行人） | ● （车辆/行人） | ● （车辆/行人） | ● （车辆/行人/二轮车） | ● （车辆/行人/二轮车）
FCA-JT 前方防碰撞辅助-交叉路对向车 | - | - | - | ● | ●
LDW 车道偏离预警 | ● | ● | ● | ● | ●
LKA 车道防偏离辅助 | ● | ● | ● | ● | ●
DAW 驾驶员注意力警告 | ● | ● | ● | ● | ●
LVDA 前车出发提醒 | ● | ● | ● | ● | ●
LFA 车道居中保持 | ● | ● | ● | ● | ●
HBA 远近光自动切换 | ● | ● | ● | ● | ●
DRM 后方影像显示系统 | ● | ● | ● | ● | ●
SVM 360°全景影像 | - | - | ● | ● | ●
BVM 盲区显示系统 | - | - | ● | ● | ●
SCC 智能巡航控制（带停走功能） | - | - | - | ● | ●
NSCC 基于导航智能巡航控制 | - | - | - | ● | ●
HDA 高速公路驾驶辅助 | - | - | - | ● | ●
BCW 盲区碰撞预警 | - | - | - | - | ●
BCA 盲区防碰撞辅助 | - | - | - | - | ●
RCCW 后方交叉碰撞警告 | - | - | - | - | ●
RCCA 后方交叉防碰撞辅助 | - | - | - | - | ●
SEA 安全下车辅助 | - | - | - | - | ●
Sensuous Sportiness 感性运动外观设计
隐藏渐变式LED日行灯 | ● | ● | ● | ● | ●
流水式LED前转向灯 | - | ● | ● | ● | ●
龙眸式LED大灯 | ● | ● | ● | ● | ●
双C贯穿镶嵌式LED尾灯 | ● | ● | ● | ● | ● （含LED转向灯）
镀铬外门把手 | ● | ● | ● | ● | ●
无骨雨刷 | ● | ● | ● | ● | ●
鲨鱼鳍天线 | ● | ● | ● | ● | ●
电动天窗 | ● | ● | ● | - | -
酷黑穹顶式全景天窗 | - | O | - | ● | ●
黑色风刀前唇+侧裙+后包围 | ● | ● | ●（黑色高光） | ●（黑色高光） | ●（黑色高光）
空气动力学优化导流槽 | ● | ● | ● | ● | ●
2.0T 专属动感设计
豪华黑色高光箭羽式前格栅 | - | - | ● | ● | ●
酷黑旗帜型外后视镜 | - | - | ● | ● | ●
梯形镀铬双排气管 | - | - | ● | ● | ●
18英寸灵动铝合金轮毂 | - | - | ● | ● | -
19英寸豪华双色运动铝合金轮毂 （米其林PRIMACY4宽胎） | - | - | - | - | ●
热情红色缝线 | - | - | ● | ● | ●
臻品黑色镀铬装饰条 | - | - | ● | ● | ●
金属车门迎宾踏板 | - | - | ● | ● | ●
金属踏板 （油门&刹车） | - | - | ● | ● | ●
Beautifully Smart 数字化智能座舱
超大智慧连体双屏显示系统 | ● | ● | ● | ● | ●
视觉一体式7英寸液晶仪表盘 | ● | - | - | - | -
12.3 英寸全液晶仪表盘 | - | ● | ● | ● | ●
64色炫彩氛围灯 | - | - | ● | ● | ●
SBW 按键式电子换挡 | ● | ● | ● | ● | ●
D型真皮多功能方向盘 (带换挡拨片) | ● | ● | ●（打孔） | ●（打孔） | ●（打孔）
高级皮质座椅 | ● | ● | ● | ● | ●
驾驶席座椅电动8向调节 | O | ● | ● | ● | -
驾驶席座椅电动12向调节（带4向电动腰托） | - | - | - | - | ●
副驾驶席座椅电动4向调节 | - | ● | - | ● | ●
副驾驶席座椅侧面可调 | - | - | - | - | ●
后排中央扶手 | ● | ● | ● | ● | -
后排豪华中央扶手（带娱乐控制面板） | - | - | - | - | ●
前/后排座椅加热 | - | O | - | O | ●
前排座椅通风 | - | - | - | - | ●
IMS 记忆功能 (驾驶席座椅&外后视镜) | - | - | - | - | ●
舒适 & 便利
双层降噪隔音前风挡玻璃 | ● | ● | ● | ● | ●
双层降噪隔音前排侧窗玻璃 | - | - | ● | ● | ●
自动控制前大灯（带延时关闭） | ● | ● | ● | ● | ●
智能迎宾系统 | ● | ● (含流水灯光系统） | ● (含流水灯光系统） | ● (含流水灯光系统） | ● (含流水灯光系统）
四门车窗一键升降防夹（带车窗遥控） | ● | ● | ● | ● | ●
电动调节/加热/折叠外后视镜 | ●(带LED转向灯) | ●(带LED转向灯) | ●(带LED转向灯) | ●(带LED转向灯) | ●(带LED转向灯)
智能后备箱 | ● | ● | ● | ● | ●
智能钥匙 + 一键启动 | ● | ● | ● | ● | ●
BLE 手机蓝牙钥匙 （智能钥匙/近程控制/共享蓝牙钥匙/其他便利功能[2]） | - | ● | ● | ● | ●
方向盘4向调节 | ● | ● | ● | ● | ●
方向盘加热 | - | O | - | O | ●
电子手刹（带Auto Hold) | ● | ● | ● | ● | ●
定速巡航 | - | ● | - | - | -
触控式双区自动空调 | ● | ● | ● | ● | ●
健康关怀系统
后排空调出风口 | ● | ● | ● | ● | ●
空调空气净化系统（带空调自洁功能） | ● | ● | ● | ● | ●
PM 1.0 高性能复合滤芯 | ● | ● | ● | ● | ●
隧道模式空调自动内循环功能 | - | ● | ● | ● | ●
防玻璃水空调自动内循环功能 | ● | ● | ● | ● | ●
后排静音关怀模式 | ● | ● | ● | ● | ●
智能网联系统3.0及Blue Link服务
收音机 | ● | ● | ● | ● | ●
蓝牙（带同时双机连接功能） | ● | ● | ● | ● | ●
USB接口 | 2 | 3 | 2 | 3 | 3
智能快速无线充电（带下车遗忘提醒） | - | ● | - | ● | ●
12.3英寸触控显示屏 | ● | ● | ● | ● | ●
CarLife 手机互联（支持Android + iOS） | ● | ● | ● | ● | ●
车家互控 | - | ● | ● | ● | ●
车载实时导航系统 | - | ● | ● | ● | ●
超级ID功能 （个性化系统设置/车辆设置/应用程序设置联动） | - | ● | ● | ● | ●
Blue Link[3]
1）远程车辆控制 （启动/关闭引擎&车锁控制&灯光控制&用户设定&地点发送到车等） | - | ● | ● | ● | ●
2）紧急救援服务 （气囊弹出自动报警/SOS） | - | ● | ● | ● | ●
3）车辆关怀服务 （车辆诊断/车辆检查/客户通知等） | - | ● | ● | ● | ●
4）健康关怀服务 （空气污染空调空气净化系统开启提醒） | - | ● | ● | ● | ●
DuerOS智能语音交互功能 （自然语言识别&场景应对） | - | ● | ● | ● | ●
QQ音乐/听伴 | - | ● | ● | ● | ●
停车保卫功能 （实时查看车辆周围环境/意外短信提醒） | - | （意外短信提醒） | ● | ● | ●
扬声器 | 6 | 6 | 7 | 7 | 7
JBL 高级音响（带ARKAMYS顶级音效程序） | - | - | ● | ● | ●
选装：对应车款下的选装包可组合选，组合时价格叠加
选装包1:(--元) 驾驶席座椅电动8向调节 | O | - | - | - | -
选装包2:(--元) 酷黑穹顶式全景天窗 | - | O | - | - | -
选装包3:(--元) 前/后排座椅加热+方向盘加热 | - | O | - | O | -
选装包4:(--元) 选装包2+选装包3 | - | O | - | - | -
[1] 综合工况油耗：根据GB/T 19233-2008 《轻型汽车燃料消耗量试验方法》测定。
[2] 其他便利功能：自动车窗关闭/迎宾灯
[3] Blue Link ：Blue Link 相关服务3年免费(含无限流量)，仅限新车自购车日起一年内首次开通服务