## G20国六配置表2.2版
2020款G20国六车型配置表（2.2版）
车型 | 汽油 | [5 empty] | 柴油
| 旗舰版 | 智尊版 | 豪华行政版 | 尊享行政版 | 行政版 | 豪华版 | 豪华行政版 | 行政版 | 豪华版
| 2.0T自动 | 2.0T自动 | 2.0T自动 | 2.0T自动 | 2.0T自动 | 2.0T自动 | 2.0T自动 | 2.0T自动 | 2.0T自动
MSRP(元）
基础参数
座位数 | 7
长*宽*高（mm） | 5198*1980*1928
轴距（mm） | 3198
发动机型式 | 2.0TGI缸内直喷涡轮增压发动机 | [5 empty] | 上汽"π" 2.0T涡轮增压柴油机
最大功率（kW) | 165 | [5 empty] | 120
最大扭矩（Nm) | 350 | [5 empty] | 375
排放标准 | 国6b
变速箱 | ZF-8AT
最高车速(km/h) | 200 | [5 empty] | 200
前/后悬架 | 前麦弗逊独立悬架/后多连杆独立悬架 | [5 empty] | 前麦弗逊独立悬架/后五连杆悬架
转向系统 | EPS电子助力转向
外观
星罗式LED自动大灯（带迎宾模式） | ● | ● | ● | ● | ● | ● | ● | ● | -
星罗式LED自动大灯 | - | - | - | - | - | - | - | - | ●
LED日间行车灯 | ● | ● | ● | ● | ● | ● | ● | ● | ●
LED前雾灯 | ● | ● | ● | ● | 〇 | 〇 | ● | 〇 | 〇
天空之镜流光LED尾灯 | ● | ● | ● | ● | ● | ● | ● | ● | ●
AGS智能感应格栅 | ● | ● | ● | ● | ● | ● | - | - | -
智能防夹右侧电动滑移门 | ● | ● | ● | ● | ● | 〇* | ● | ● | -
智能防夹左侧电动滑移门 | ● | ● | ● | - | - | - | ● | - | -
双侧手动滑移门 | - | - | - | - | - | ● | - | - | ●
Touch-Free智能感应电动尾门 | ● | ● | ● | ● | ● | 〇* | ● | ● | -
前排电动天窗 | ● | ● | ● | ● | ● | ● | ● | ● | ●
后排天幕式智能开启全景天窗 | ● | ● | ● | ● | 〇* | 〇* | ● | 〇* | 〇*
主驾一键升降防夹电动车窗 | ● | ● | ● | ● | ● | ● | ● | ● | ●
副驾一键升降防夹电动车窗 | ● | ● | ● | ● | 〇 | 〇 | ● | 〇 | 〇
第二排电动车窗 | ● | ● | ● | ● | ● | ● | ● | ● | ●
电动折叠电加热可调节外后视镜 | ● | ● | ● | ● | 〇 | 〇 | ● | ● | ●
电加热可调节外后视镜 | - | - | - | - | ● | ● | - | - | -
18吋炫质铝合金轮毂/马牌轮胎 | ● | ● | ● | ● | 〇 | 〇 | ● | - | -
18吋时尚铝合金轮毂/马牌轮胎 | 〇 | 〇 | 〇 | 〇 | 〇 | 〇 | - | - | -
17吋铝合金轮毂/玛吉斯轮胎 | - | - | - | - | ● | ● | - | ● | ●
内饰
静黑内饰 | ● | ● | ● | ● | ● | ● | ● | ● | ●
玄紫岩灰内饰 | 〇 | 〇 | 〇 | 〇 | 〇 | - | 〇 | - | -
星蓝岩灰内饰 | 〇 | 〇 | 〇 | 〇 | 〇 | - | 〇 | - | -
岩灰内饰 | - | - | - | - | 〇 | 〇 | - | - | -
松褐内饰 | - | - | - | - | 〇 | 〇 | - | - | -
悬浮式多功能中控台 | ● | ● | ● | ● | ● | ● | - | - | -
真皮多功能方向盘 | ● | ● | ● | ● | 〇 | 〇 | ● | ● | ●
聚氨酯多功能方向盘 | - | - | - | - | ● | ● | - | - | -
车内LED照明 | ● | ● | ● | ● | ● | - | ● | 〇* | 〇*
车内卤素照明 | - | - | - | - | - | ● | - | ● | ●
3D环绕式64色氛围灯 | ● | ● | ● | ● | 〇 | 〇* | - | - | -
豪华照明迎宾踏步 | ● | ● | ● | - | - | - | ● | - | -
尊贵真皮座椅 | ● | ● | ● | ● | 〇 | - | ● | - | -
尊享皮质座椅 | - | - | - | - | ● | 〇 | - | ● | 〇
典雅针织座椅 | - | - | - | - | - | ● | - | - | ●
主驾八向电动电加热通风按摩记忆座椅 | ● | ● | 〇* | - | - | - | - | - | -
主驾八向电动电加热腰托座椅 | - | - | ● | 〇 | - | - | ● | - | -
主驾八向电动座椅 | - | - | - | ● | ● | ● | - | ● | ●
副驾四向电动电加热腰托座椅 | ● | ● | ● | 〇 | - | - | ● | - | -
副驾四向电动调节腰托座椅 | - | - | - | ● | 〇 | 〇 | - | ● | ●
副驾四向手动调节座椅 | - | - | - | - | ● | ● | - | - | -
第二排4D贵宾私享VIP座椅 | ● | ● | 〇* | - | - | - | - | - | -
第二排尊贵带腿托多级扶手调节座椅 | - | - | ● | 〇 | - | - | ● | - | -
第二排舒享座椅 | - | - | - | ● | ● | ● | - | ● | ●
第三排4/6分滑动座椅1 | ● | ● | ● | ● | ● | ● | ● | ● | ●
后排侧翻座椅 | - | - | - | - | - | - | - | - | 〇
安全设备
博世ESP 9.3系统 | ● | ● | ● | ● | ● | ● | ● | ● | ●
Autohold自动驻车 | ● | ● | ● | ● | ● | ● | - | - | -
机械式手制动 | - | - | - | - | - | - | ● | ● | ●
AEB主动紧急制动2 | ● | ● | 〇 | 〇 | 〇 | - | - | - | -
LDW车道偏离预警2 | ● | ● | 〇 | 〇 | 〇 | - | - | - | -
FCA前方碰撞预警2 | ● | ● | 〇 | 〇 | 〇 | - | - | - | -
LCA变道辅助系统 | ● | - | - | - | - | - | - | - | -
TPMS智能胎压监测 | ● | ● | ● | ● | ● | ● | ● | ● | ●
科技装备
7吋高清行车电脑 | ● | ● | ● | ● | 〇 | 〇 | ● | ● | ●
4.2吋高清行车电脑 | - | - | - | - | ● | ● | - | - | -
智能遥控钥匙 | ● | ● | ● | ● | ● | ● | ● | ● | ●
发动机自动启停系统 | ● | ● | ● | ● | ● | ● | ● | ● | ●
无钥匙进入及一键启动 | ● | ● | ● | ● | ● | ● | ● | ● | ●
Eco/Sport驾驶模式 | ● | ● | ● | ● | ● | ● | - | - | -
ACC自适应巡航2 | ● | ● | 〇 | 〇 | 〇 | - | - | - | -
定速巡航 | - | - | ● | ● | ● | ● | ● | ● | ●
360°全景影像 | - | ● | ● | ● | ● | ● | ● | ● | ●
高清360°全景影像 | ● | - | - | - | - | - | - | - | -
ANC主动降噪 | ● | 〇 | 〇 | - | - | - | - | - | -
APA自动泊车辅助系统 | ● | - | - | - | - | - | - | - | -
自动防炫目内视镜 | ● | ● | ● | ● | ● | ● | ● | ● | ●
智能感应雨刮 | ● | ● | ● | ● | ● | ● | ● | ● | ●
220V商务电源 | ● | ● | ● | ● | ● | 〇 | ● | 〇 | 〇
空调系统
前后独立自动空调 | ● | ● | ● | ● | ● | ● | ● | ● | ●
PTC加热 | - | - | - | - | - | - | 〇 | 〇 | 〇
娱乐系统
Radio+影音播放+蓝牙 | ● | ● | ● | ● | ● | ● | ● | ● | ●
12.3吋高清智能触控大屏 | ● | ● | ● | ● | ● | ● | ● | ● | ●
12.8吋吸顶式高清大屏 | ● | 〇 | 〇 | 〇 | 〇* | - | 〇 | 〇* | -
后排USB接口 | ● | ● | ● | ● | ● | ● | ● | ● | -
上汽阿里斑马智行互联系统 | ● | ● | ● | ● | 〇 | 〇 | ● | 〇 | 〇
Car-Link人机智能交互系统 | - | - | - | - | ● | ● | - | ● | ●
8喇叭车载扬声系统 | ● | ● | ● | ● | ● | ● | ● | ● | ●
备注：●：表示标配；〇：表示可选配；-：表示不提供配备；
〇*：表示带条件配置选装，选装条件详情参考上汽大通蜘蛛智选平台，解释权归上汽大通汽车有限公司
豪华版和豪华营运版选装12.8吋大屏的前提是具备后全景天窗；
配置项带标注1：第三排4/6分滑动座椅1——豪华版提供5/5分侧翻座椅可选，但不可同时选电动尾门
配置项带标注2： AEB主动紧急制动，LDW车道偏离预警， FCA前方碰撞预警，ACC自适应巡航——均包含在高阶ADAS智能驾驶辅助系统