## The New Volvo XC60_NewFormat T5 (hidden)
待确认事项
沃尔沃全新XC60配置表
| Model |  | 车型 | T4 智逸版 | T5 四驱 智逸版 | T5 四驱 智远版 | T5 四驱 智远运动版 | T5 四驱 智雅豪华版 | T5 四驱 智雅运动版 | T8 E驱混动 智雅运动版 | T8 E驱混动 智尊豪华版
|  |  |  | T4 FWD Momentum | T5 AWD Momentum | T5 AWD Momentum Pack | T5 AWD R-Design | T5 AWD Inscirption | T5 AWD R-Design Pack | T8 PHEV AWD R-Design Pack | T8 PHEV AWD Inscription+
| Engine |  | 发动机
| Engine |  | 发动机类型 | Drive-E T4 涡轮增压汽油发动机 | Drive-E T5 涡轮增压汽油发动机 |  |  |  |  | Drive-E T8 双增压汽油发动机
| Max.Power(kW/hp/rpm) |  | 最大功率(kW/hp/rpm) | 140/190/5000 | 187/254/5500 |  |  |  |  | 235/320/5700
| Max.Torque(Nm/rpm) |  | 最大扭矩(Nm/rpm) | 300/1400-4000 | 350/1500-4800 |  |  |  |  | 400/2200-5400
| Motors and Battery |  | 电动机及动力电池
| Max.Power(kW/hp) |  | 最大功率 (kW/hp) | - | - |  |  |  |  | 65/87
| Max.Torque(Nm) |  | 最大扭矩 (Nm) | - | - |  |  |  |  | 240
| Battery Type |  | 动力电池类型 | - | - |  |  |  |  | 锂离子电池
| Battery Capacity (kWh) |  | 动力电池容量(kWh) | - | - |  |  |  |  | 10.1
| Charging Time (h) 1 |  | 充电时间(h) 1 | - | - |  |  |  |  | 3-7
| Pure Electric Range (km) 2 |  | 纯电行驶里程(km) 2 | - | - |  |  |  |  | 50
| Overal Performance |  | 综合性能
| System Max Power |  | 系统综合最大功率 (kW/hp) | - | - |  |  |  |  | 300/407
| System Max Torque |  | 系统综合最大扭矩 (Nm) | - | - |  |  |  |  | 640
| Top Speed(km/h) |  | 最高速度(km/h) | 210 | 220 |  |  |  |  | 230
| 0-100km/h Acceleration(s) |  | 0-100km/h加速时间(s) | 8.8 | 6.8 |  |  |  |  | 5.3
| Fuel Economy((L/100km),Combined) 3 |  | 综合油耗(L/100km) 3 | 7.3 | 7.9 |  |  |  |  | 2.3
| Chassis |  | 底盘和悬架
| Transmission |  | 变速器 | 8速手自一体 | 8速手自一体 |  |  |  |  | 8速手自一体
| Drive Type |  | 驱动模式 | 前轮驱动 | 全时四驱 |  |  |  |  | 智能四驱（后轮电机驱动）
| Chassis |  | 底盘 | 舒适型底盘 | 舒适型底盘 | 舒适型底盘 | 运动型底盘 | 舒适型底盘 | 运动型底盘 | 运动型底盘 | 舒适型底盘
| Suspension |  | 悬挂 | 前-双叉臂/后-整体式多连杆 | 前-双叉臂/后-整体式多连杆 |  |  |  |  | 前-双叉臂/后-整体式多连杆
| Tire & Wheel |  | 轮胎规格 | 235/60R18 | 235/60R18 | 235/55R19 | 235/55R19 | 235/55R19 | 235/55R19 | 235/55R19 | 255/45R20
| Spare Tyre |  | 备胎 | T125/80R18 | T125/80R18 |  |  |  |  | -
| Dimension & Weight |  | 整车尺寸及质量
| Length(mm)/Width(mm)/Height(mm) |  | 长(mm)/宽(mm)/高(mm) | 4688/1902/1658 | 4688/1902/1658 |  |  |  |  | 4688/1902/1658
| Wheelbase (mm) |  | 轴距(mm) | 2865 | 2865 |  |  |  |  | 2865
| Cargo volume (L) |  | 后备箱容积(L) | 505-1432 | 505-1432 |  |  |  |  | 468-1395
| Ground Clearance (mm) |  | 离地间隙(mm) | 216 | 216 |  |  |  |  | 216
| Curb weight (kg) |  | 整备质量(kg) | 1769 | 1859 |  |  |  |  | 2109
| Basic Specs |  | 基础配置
|  |  | 安全配置 | 驾驶辅助系统 及 仪表 |  | 座椅 及 内饰 |  | 外饰 及 轮毂 |  | 信息娱乐系统
|  |  | 前排两级释放双安全气囊 | 定速巡航控制 |  | 前排座椅电动调节 |  | 电动折叠外后视镜带电动调节，记忆及加热功能 |  | 高性能音响系统 - 10 扬声器 - 330瓦
|  |  | 驾驶员侧膝部气囊 | 前后驻车辅助系统 |  | 前排座椅电动腰靠调节 |  | 铝合金轮毂 |  | 在线地图 (需网络支持)
|  |  | 前排侧气囊 | 驾驶模式选择 |  | 后排座椅比例放倒 |  |  |  | 蓝牙免提娱乐系统
|  |  | 前后侧气帘 | [6 empty] | Apple Carplay
|  |  | WHIPS前排头颈保护系统 | [6 empty] | 语音控制
|  |  | 安全带未系提醒 | 气候控制 |  |  |  | 门锁及钥匙
|  |  | Isofix儿童安全座椅接口 | 双区自动空调 |  |  |  | 遥控钥匙
|  |  | 高位刹车灯 | 空气质量控制系统 |  |  |  | 无钥匙启动
|  |  | 智能驾驶员信息系统 | 湿度传感器
|  |  | TPMS胎压监测系统 | 雨量感应自动雨刮
T5 四驱 智逸版 配置升级
|  |  | 动力 及 驱动形式 | 安全配置 |  | 驾驶辅助系统 及 仪表 |  | 座椅 及 内饰 |  | 外饰 及 轮毂
|  |  | 254马力 和 350牛米 | City Safety系统 |  | 坡道起步辅助 |  | 电动调节驾驶座椅，带记忆功能 |  | LED大灯
|  |  | 全时四驱 | - 碰撞警示 |  | 陡坡缓降 |  | 舒适型座椅，真皮面料 |  | 豪华风格前格栅
|  |  |  | - 全力自动刹车 |  | 8英寸液晶数字仪表盘 |  | 拉丝铝内饰条 |  | 镀铬侧窗边框
|  |  |  | - LKA车道保持辅助 |  |  |  | 真皮三幅方向盘 |  | 车身同色外后视镜
|  |  |  | - 紧急避让辅助 |  | 气候控制 |  | 真皮包裹换挡杆 |  | 整合型双侧排气管
|  |  |  | - 路面偏离预防 |  | 电动全景天窗 |  |  |  | 18英寸 5幅 铝合金轮毂
|  |  |  | - 对向车辆智能避让 |  | AquaBlade喷淋雨刮
|  |  |  | Intellisafe 自动驾驶辅助 | [5 empty] | 信息娱乐系统
|  |  |  | - Pilot Assist 自动驾驶辅助 | [5 empty] | 9英寸液晶触摸屏
- ACC自适应巡航系统
T4 智逸版 配置 （对比T5 四驱 智逸版）
|  |  | 动力 及 驱动形式 | 安全配置 |  | 座椅 及 内饰
|  |  | 减少64马力 和 50牛米 | 取消 Intellisafe 自动驾驶辅助 |  | 舒适型座椅，仿皮+织物面料
|  |  | 前置前驱 | - Pilot Assist 自动驾驶辅助
|  |  |  | - ACC自适应巡航系统 |  | 外饰 及 轮毂
镀铬双侧排气管
|  |  | T5 四驱 智远版 配置升级 （对比T5 四驱 智逸版） |  |  |  | T5 四驱 智远运动版 配置升级 （对比T5 四驱 智逸版）
|  |  | 驾驶辅助系统 及 仪表 | 外饰 及 轮毂 |  |  | 驾驶辅助系统 及 仪表 |  | 外饰 及 轮毂 | 信息娱乐系统
|  |  | 倒车影像 | 19英寸 5幅 铝合金轮毂 |  |  | 12.3英寸液晶智能数字仪表盘 |  | 运动风格前格栅 | Volvo On Call 随车管家（含3年服务）
哑光侧窗边框
|  |  | 座椅 及 内饰 | 门锁及钥匙 |  |  | 座椅 及 内饰 |  | 哑光银色外后视镜
|  |  | 前排座椅加热 | 电动尾门 |  |  | 运动型座椅，黑色绒面Nubuck真皮面料 |  | 后保险杠亮黑饰条
|  |  | 内后视镜自动防眩目 |  |  |  | 前排座椅坐垫长度调节 |  | 19英寸 5幅运动版 铝合金轮毂
|  |  |  | 信息娱乐系统 |  |  | 金属网格内饰条
|  |  |  | 专业级导航 |  |  | 运动型打孔真皮三幅方向盘 |  | 门锁及钥匙
|  |  |  | Volvo On Call 随车管家（含3年服务） |  |  | 方向盘换挡拨片 |  | 电动尾门
[7 empty] | 运动型打孔真皮包裹换挡杆 |  | 运动版真皮遥控钥匙
内后视镜自动防眩目
|  |  | T5 四驱 智雅豪华版 配置升级 （对比T5 四驱 智远版） |  |  |  | T5 四驱 智雅运动版 配置升级 （对比T5 四驱 智远运动版）
|  |  | 安全配置 | 座椅 及 内饰 |  | 门锁及钥匙 | 安全配置 |  | 座椅 及 内饰 | 信息娱乐系统
|  |  | Intellisafe 全方位安全系统 | 前排座椅坐垫长度调节 |  | 无钥匙进入及免动手后备箱开启 | Intellisafe 全方位安全系统 |  | 前排座椅加热 | 专业级导航
|  |  | - 盲点信息系统 | 高级实木内饰条 (直纹椴木或漂流木4) |  | 豪华版真皮遥控钥匙 | - 盲点信息系统 |  | 皮质包覆中控台
|  |  | - 盲区来车智能避让 | 皮质包覆中控台 |  |  | - 盲区来车智能避让 |  | 内、外后视镜自动防眩目
|  |  | - 后方车侧预警 | 豪华型真皮三幅方向盘 |  |  | - 后方车侧预警
|  |  | - 追尾预防性保护系统 | 内、外后视镜自动防眩目 |  |  | - 追尾预防性保护系统 |  | 外饰 及 轮毂
|  |  |  | 豪华内饰氛围灯 |  |  |  |  | 车门把手带照明及照地灯
|  |  | 驾驶辅助系统 及 仪表 |  |  |  | 驾驶辅助系统 及 仪表 |  | 主动式LED大灯
|  |  | 360°全景摄像头 | 外饰 及 轮毂 |  |  | 360°全景摄像头 |  | 大灯清洗装置
|  |  | 12.3英寸液晶智能数字仪表盘 | 车门把手带照明及照地灯
|  |  |  | 主动式LED大灯 |  |  | 气候控制 |  | 门锁及钥匙
|  |  | 气候控制 | 大灯清洗装置 |  |  | 四区自动空调，带手套箱制冷 |  | 无钥匙进入及免动手后备箱开启
|  |  | 四区自动空调，带手套箱制冷 | 前雾灯
19英寸 10幅豪华版 铝合金轮毂
|  |  | T8 E驱混动 智尊豪华版 配置升级 （对比T5 四驱 智雅豪华版） |  |  |  | T8 E驱混动 智雅运动版 配置升级 （对比T5 四驱 智雅运动版）
|  |  | 动力 及 驱动形式 | 座椅 及 内饰 |  | 外饰 及 轮毂 | 动力 及 驱动形式 |  | 气候控制 | 外饰 及 轮毂
|  |  | 增加153马力 和 290牛米，百公里加速时间缩短1.5秒 | 高级Nappa真皮座椅 |  | 20英寸 8幅豪华版 铝合金轮毂 | 增加153马力 和 290牛米，百公里加速时间缩短1.5秒 |  | 双区自动空调 | LED大灯
|  |  | 智能四驱（后轮电机驱动） | - 舒适型座椅，高级打孔Nappa真皮面料 |  | 取消 前雾灯 | 智能四驱（后轮电机驱动） |  |  | 取消 大灯清洗装置
|  |  |  | - 前排座椅通风 |  |  |  |  | 座椅 及 内饰
|  |  | 驾驶辅助系统 及 仪表 | - 电动调节前排乘客座椅，带记忆功能 |  | 信息娱乐系统 |  |  | Orrefors 水晶换挡杆
|  |  | PAP自动泊车系统 | - 前排座椅侧向支撑电动调节 |  | Bowers & Wilkins尊贵级音响系统 |  |  | 取消 皮质包覆中控台
|  |  | HUD抬头显示器 | - 前排座椅坐垫长度电动调节 |  | - 15扬声器 1,100瓦
- 前排座椅按摩
|  |  | 气候控制 | 后排座椅加热
|  |  | 双区自动空调 | Orrefors 水晶换挡杆
AquaBlade喷淋雨刮，电加热
方向盘加热
| 1. The actual charging time depends on actual charging condition |  | 1. 此处为理论充电时间，实际充电时间受充电电流和环境温度影响，具体充电时间视充电条件而定
| 2. Pure electric range is measured acording to GB/T19753-2013, the actual range could differ subjected to actual driving condition |  | 2. 此行驶里程按GB/T19753-2013标准规定的实验方法测得，实际里程受行驶条件影响，可能与此里程存在差异
| 3. Combined fuel consumption is measured acording to GB/T19753-2013 the consumption could differ subjected to actual condition |  | 3. 此综合油耗按GB/T19753-2013标准规定的综合工况测得，实际油耗受行驶条件影响，可能与此油耗存在差异
| 4. Please check the combination of wood decor inlays in Upholstery part |  | 4. 此高级实木内饰条搭配详情请见内饰部分
| Model |  | 车型 | T4 智逸版 | T5 四驱 智逸版 | T5 四驱 智远版 | T5 四驱 智远运动版 | T5 四驱 智雅豪华版 | T5 四驱 智雅运动版 | T8 E驱混动 智雅运动版 | T8 E驱混动 智尊豪华版
Code | Exterior Color |  | 车身颜色
707 | Crystal White |  | 水晶白珍珠漆 | O | O | O | O | O | O | O | O
714 | Osmium Grey |  | 幻夜银金属漆 | O | O | O | O | O | O | O | O
717 | Onyx Black |  | 玛瑙黑金属漆 | O | O | O | O | O | O | O | O
719 | Luminous Sand |  | 耀目沙金属漆 | O | O | O | - | O | - | - | O
722 | Maple Brown |  | 枫木棕金属漆 | O | O | O | - | O | - | - | O
724 | Pine Grey |  | 松林灰金属漆 | O | O | O | - | O | - | - | O
725 | Fusion Red |  | 熔岩红金属漆 | O | O | O | O | O | O | O | O
720 | Bursting Blue |  | 焰影蓝金属漆 | - | - | - | O | - | O | O | -
Code | Upholstery |  | 内饰
R300 | Charcoal/Textile-Vinyl/Charcoal |  | 黑色内饰，黑色仿皮织物面料，舒适型座椅 | O | - | - | - | - | - | - | -
U310 | Blond Char/Tex/Vin3/Cityw |  | 米色内饰，编织风格仿皮织物面料，舒适型座椅 | O | - | - | - | - | - | - | -
RA00 | Charcoal/Leaa/Charcoal |  | 黑色内饰，黑色高级真皮面料，舒适型座椅 | O 1 | O | O | - | O (搭配漂流木内饰条) | - | - | -
RA20 | Charcoal/Leaa/Amber |  | 黑色内饰，琥珀色高级真皮面料，舒适型座椅 | O 1 | O | O | - | O (搭配直纹椴木内饰条) | - | - | -
RA30 | Charcoal/Leaa/Maroonbrown |  | 黑色内饰，棕色高级真皮面料，舒适型座椅 | O 1 | O | O | - | O (搭配直纹椴木内饰条) | - | - | -
RA40 | Charcoal/Leaa/Blond |  | 黑色内饰，米色高级真皮面料，舒适型座椅 | O 1 | O | O | - | O (搭配漂流木内饰条) | - | - | -
UA00 | Blond/Leaa/Blond |  | 米色内饰，米色高级真皮面料，舒适型座椅 | O 1 | O | O | - | O (搭配漂流木内饰条) | - | - | -
RB0R | Charcoal/Leabr/Charc/S |  | 黑色内饰，黑色绒面Nubuck真皮面料，运动型座椅 | - | - | - | O | - | O | O | -
RC00 | Charcoal/Leac/Charc |  | 黑色内饰，黑色Nappa真皮打孔面料，舒适型座椅 | - | O 2 | O 2 | - | O 2 (搭配漂流木内饰条) | - | - | O (搭配漂流木内饰条)
RC20 | Charcoal/Leac/Amber |  | 黑色内饰，琥珀色Nappa真皮打孔面料，舒适型座椅 | - | O 2 | O 2 | - | O 2 (搭配直纹椴木内饰条) | - | - | O (搭配直纹椴木内饰条)
RC30 | Charcoal/Leac/Maroonbrown |  | 黑色内饰，棕色Nappa真皮打孔面料，舒适型座椅 | - | O 2 | O 2 | - | O 2 (搭配直纹椴木内饰条) | - | - | O (搭配直纹椴木内饰条)
RC40 | Charcoal/Leac/Blond |  | 黑色内饰，米色Nappa真皮打孔面料，舒适型座椅 | - | O 2 | O 2 | - | O 2 (搭配漂流木内饰条) | - | - | O (搭配漂流木内饰条)
UC00 | Blond/Leac/Blond |  | 米色内饰，米色Nappa真皮打孔面料，舒适型座椅 | - | O 2 | O 2 | - | O 2 (搭配漂流木内饰条) | - | - | O (搭配漂流木内饰条)
1. 此内饰需收取额外费用
| 1. This upholstery will cause extra price |  | 2. 此内饰需通过选装包MC113进行选取
2. This upholstery must be selected through option pacakge MC113
| Model |  | 车型 | T4 智逸版 | T5 四驱 智逸版 | T5 四驱 智远版 | T5 四驱 智远运动版 | T5 四驱 智雅豪华版 | T5 四驱 智雅运动版 | T8 E驱混动 智雅运动版 | T8 E驱混动 智尊豪华版
MC109 | Winter Package_1 |  | 冬季选装包_1 | O (¥3,000) | O (¥3,000) |  | O (¥3,000)
000011 | Heated Front Seats |  | 前排座椅加热 | O | O | S | O | S | S | S | S
000752 | Heated Rear Seat |  | 后排座椅加热 | O | O | - | O | - | - | - | S
000063 | Heated windscreen washers |  | AquaBlade喷淋雨刮，电加热 | O | O | - | O | - | - | - | S
000869 | Heated Steering Wheel |  | 方向盘加热 | O | O | - | O | - | - | - | S
MC110 | Winter Package_2 |  | 冬季选装包_2 |  |  | O (¥2,000) |  | O (¥2,000) | O (¥2,000) | O (¥2,000)
000752 | Heated Rear Seat |  | 后排座椅加热 | - | - | O | - | O | O | O | S
000063 | Heated windscreen washers |  | AquaBlade喷淋雨刮，电加热 | - | - | O | - | O | O | O | S
000869 | Heated Steering Wheel |  | 方向盘加热 | - | - | O | - | O | O | O | S
MC112 | Enhanced Vision Package |  | 视野增强选装包 |  | O (¥12,800) | O (¥12,800) | O (¥12,800)
603 | Blind spot Information System with Cross traffic alert | LW02 | 盲点信息系统 | - | O | O | O | S | S | S | S
139 | 360° Camera | 2G03 | 360°全景摄像头 | - | O | O | O | S | S | S | S
169 | Automatically dimmed inner and exterior mirrors | PN03 | 内、外后视镜自动防眩目 | - | O | O | O | S | S | S | S
MC113 | Premium Nappa Seat Package |  | 高级Nappa真皮座椅选装包 |  | O (¥20,000) | O (¥20,000) |  | O (¥20,000)
| Nappa leather upholstery, ventilated | NG04 | 舒适型座椅，高级打孔Nappa真皮面料 | - | O | O | - | O | - | - | S
| Ventilated front seats | NK02 | 前排座椅通风 | - | O | O | - | O | - | - | S
1045 | With memory, passenger seat | K802 | 电动调节前排乘客座椅，带记忆功能 | - | O | O | - | O | - | - | S
1045 | Power adjustable side support | NS02 | 前排座椅侧向支撑电动调节 | - | O | O | - | O | - | - | S
1045 | Power cushion extension passenger side | NW02 | 前排座椅坐垫长度电动调节 | - | O | O | - | O | - | - | S
384 | Backrest massage, front seats | NH02 | 前排座椅按摩 | - | O | O | - | O | - | - | S
Code | Single Options |  | 单项选装
553 | Premium Sound audio by Bowers and Wilkins | K503 | Bowers & Wilkins尊贵级音响系统 -15扬声器- 1,100瓦 | - | O (¥25,800) | O (¥25,800) | O (¥25,800) | O (¥25,800) | O (¥25,800) | O (¥25,800) | S
117 | Graphical Head Up Display | KH02 | HUD抬头显示器 | - | O (¥6,800) | O (¥6,800) | O (¥6,800) | O (¥6,800) | O (¥6,800) | O (¥6,800) | S
870 | Park Assist Pilot + Park Assist Front and Rear | VP04 | PAP自动泊车系统 | - | O (¥4,800) | O (¥4,800) | O (¥4,800) | O (¥4,800) | O (¥4,800) | O (¥4,800) | S
1000 | Chassis, Four-C and Air Suspension | RA04 | 4C自适应底盘 (空气弹簧及电磁减震器) | - | O (¥21,800) | O (¥21,800) | O (¥21,800) | O (¥21,800) | O (¥21,800) | O (¥21,800) | O (¥21,800)
| Leather upholstery | NG02 | 舒适型座椅，真皮面料 | O (¥14,800) | S | S | - | S | - | - | -
“S”-标准配置 “O”-选装配置

## MY21 S60
沃尔沃 2021款 S60 技术参数及配置表
| Model |  | 车型 | T3 智行豪华版 | T4 智逸豪华版 | T4 智远豪华版 | T4 智远运动版 | T5 智雅运动版 | RECHARGE T8 插电式混合动力 四驱 智逸豪华版 | RECHARGE T8 插电式混合动力 四驱 智雅运动版
|  |  |  | 224 AM 62 0D1 61 | 224 AK 67 0D1 61 | 224 AK 63 0D1 61 | 224 AK R5 0D1 61 | 224 25 RA 0D1 61 | 224 BM 67 0D1 61 | 224 BM RA 0D1 61
| Engine |  | 发动机
| Engine |  | 发动机类型 | T3 涡轮增压汽油发动机 | T4 涡轮增压汽油发动机 |  |  | T5 涡轮增压汽油发动机 | T8 双增压汽油发动机
| Max.Power(kW/hp/rpm) |  | 最大功率(kW/hp/rpm) | 120/163/5000 | 140/190/5000 |  |  | 184/250/5500 | 223/303/6000
| Max.Torque(Nm/rpm) |  | 最大扭矩(Nm/rpm) | 265/1600-3800 | 300/1700-4000 |  |  | 350/1800-4800 | 400/2200-4800
电动机及动力电池
|  |  | 最大功率 (kW/hp) | - | - |  |  | - | 65/87
|  |  | 最大扭矩 (Nm) | - | - |  |  | - | 240
|  |  | 动力电池类型 | - | - |  |  | - | 锂离子电池
|  |  | 动力电池容量(kWh) | - | - |  |  | - | 11.6
|  |  | 充电时间(h) 1 | - | - |  |  | - | 3-8
|  |  | 纯电行驶里程(km) 2 | - | - |  |  | - | 52
综合性能
|  |  | 系统综合最大功率 (kW/hp) | - | - |  |  | - | 288/390
|  |  | 系统综合最大扭矩 (Nm) | - | - |  |  | - | 640
| Top Speed(km/h) |  | 最高速度(km/h) | 180 | 180 |  |  | 180 | 180
| 0-100km/h Acceleration(s) |  | 0-100km/h加速时间(s) | 8.9 | 7.7 |  |  | 6.5 | 4.6
| Fuel Economy((L/100km),Combined) 3 |  | 综合油耗(L/100km) 3 | 7.0 | 7.0 |  |  | 7.1 | 1.9
底盘和悬架
| Transmission |  | 变速器 | 8速自动变速器 | 8速自动变速器 |  |  | 8速自动变速器 | 8速自动变速器
| Drive Type |  | 驱动模式 | 前轮驱动 | 前轮驱动 |  |  | 前轮驱动 | 智能四驱（后轮电机驱动）
| Chassis |  | 底盘 | 舒适型底盘 | 舒适型底盘 |  |  | 舒适型底盘 | 舒适型底盘
| Suspension |  | 悬架 | 前-双叉臂/后-整体式多连杆 | 前-双叉臂/后-整体式多连杆 |  |  | 前-双叉臂/后-整体式多连杆 | 前-双叉臂/后-整体式多连杆
| Tire & Wheel |  | 轮胎规格 | 225/50R17 | 225/50R17 | 235/45R18 | 235/45R18 | 235/45R18 | 235/45R18 | 235/40R19
| Dimension & Weight |  | 整车尺寸
| Length(mm)/Width(mm)/Height(mm) |  | 长(mm)/宽(mm)/高(mm) | 4761/1850/1437 | 4761/1850/1437 |  |  | 4761/1850/1437 | 4761/1850/1437
| Wheelbase (mm) |  | 轴距(mm) | 2872 | 2872 |  |  | 2872 | 2872
| Cargo volume (L) |  | 后备箱容积(L) | 391 | 391 |  |  | 391 | 391
| Ground Clearance (mm) |  | 离地间隙(mm) | 147 | 147 |  |  | 147 | 147
| Safety |  | 智能安全
标准智能安全系统
| City Safety |  | City Safety 城市安全系统 | S | S | S | S | S | S | S
|  |  | 主动安全系统 | S | S | S | S | S | S | S
道路偏离预防系统
对向车辆智能避让
车道保持辅助
疲劳警示系统
| Indirect TPMS, Basic Algorithm | RG06 | TPMS胎压监测系统
DSTC动态稳定及牵引力控制系统
| Hill start assist | RD02 | HLA上坡辅助系统
|  |  | 安全保护系统 | S | S | S | S | S | S | S
笼式安全车身
| Airbag, type C | EO03 | 前排双安全气囊
| SIPS airbags | 0028 | 前排侧气囊
| Inflatable curtains | 0008 | 前后侧气帘
| Whiplash protection, front seats | 0007 | WHIPS前排头颈保护系统
| Isofix - outer position rear seat | 0072 | 道路偏离保护系统
| Intellisafe Surround |  | 全方位智能护航系统 | - | O （智能安全选装包） | O （智能安全选装包） | O （智能安全选装包） | S | O （智能安全选装包） | S
| Blind spot Information System with Cross traffic alert | LW02 | BLIS盲点信息系统（带转向辅助）
| CTA |  | 倒车车侧警示系统（带制动辅助）
| Collision Mitigation support, rear | RM03 | 后向碰撞警示系统
| Intellisafe Assist |  | 智能驾驶辅助系统
| Pilot Assist | KI03 | Pilot Assist领航辅助系统 | - | O （智能安全选装包） | S | S | S | O （智能安全选装包） | S
| Adaptive Cruise Control | KG03 | ACC自适应巡航控制系统 | - | O （智能安全选装包） | S | S | S | O （智能安全选装包） | S
| Cruise control | KG02 | 停车辅助系统
|  |  | 后驻车辅助系统 | S | S | S | S | S | S | S
| Parking assistance, front and rear | VP03 | 前后驻车辅助系统 | O （倒车影像辅助选装包） | S | S | S | S | S | S
| Rear Parking Camera, GEN 2 | 2G08 | 倒车影像 | O （倒车影像辅助选装包） | S | S | S | S | S | -
| 360° Camera | 2G03 | 360°全景摄像头 | - | O （自动泊车辅助选装包） | O （自动泊车辅助选装包） | O （自动泊车辅助选装包） | O （自动泊车辅助选装包） | O （自动泊车辅助选装包） | S
| Park Assist Pilot + Park Assist Front and Rear | VP04 | 自动泊车系统 | - | O （自动泊车辅助选装包） | O （自动泊车辅助选装包） | O （自动泊车辅助选装包） | O （自动泊车辅助选装包） | O （自动泊车辅助选装包） | S
| Exterior |  | 外饰
|  |  | 电动全景天窗 | S | S | S | S | S | S | S
| Inscription grill | GR03 | 豪华风格前格栅 | S | S | S | - | - | S | -
| Bright decor side windows | TM02 | 亮银色侧窗边框 | S | S | S | - | - | S | -
| Colour coordinated rear view mirror covers | LF01 | 车身同色外后视镜罩 | S | S | S | - | - | S | -
|  |  | 豪华风格后保险杠 | S | S | S | - | - | S | -
| R-design grill | GR02 | 运动风格前格栅 | - | - | - | S | S | - | S
| Silk metal decor side windows | TM01 | 亮黑色侧窗边框 | - | - | - | S | S | - | S
| Matt Silver rear view mirror covers | LF02 | 黑色外后视镜罩 | - | - | - | S | S | - | S
| Glossy black stripe at reflex, rear bumper | TQ03 | 运动风格后保险杠 | - | - | - | S | S | - | S
| Dual integrated tail pipes | SR02 | 整合型双侧排气管 | S | S | S | S | S | S | S
|  |  | 雨量感应自动雨刮 | S | S | S | S | S | S | S
|  |  | AquaBlade喷淋雨刮 | S | S | S | S | S | S | S
| Colour coordinated door handles with Illumination and Puddle lights | TC05 | 车门把手带照明及照地灯 | - | - | S | S | S | - | S
| Retractable mirrors | K702 | 电动折叠外后视镜带电动调节，记忆及加热功能 | S | S | S | S | S | S | S
| LED, Without Bending Light, type B, Mid Range with HCM | JB0A | LED大灯 | S | S | S | S | - | S | -
| LED With Bending Light, type B, Top Range with HCM | JB0C | 主动式随动LED大灯，带自适应远光灯 | - | - | - | - | S | - | S
| Headlight high pressure cleaning | JG02 | 大灯清洗装置 | - | - | - | - | S | - | S
| Foglights in front spoiler | JT02 | 前雾灯 | - | - | - | - | S | - | -
| Keyless entry with remote tag and handsfree tailgate opening | L902 | 无钥匙进入及免动手后备箱开启 | - | - | S | S | S | - | S
| Wheels |  | 轮毂
|  |  | 17英寸 铝合金轮毂 | S | - | - | - | - | - | -
|  |  | 17英寸 豪华版 铝合金轮毂 | - | S | - | - | - | - | -
|  |  | 17英寸 运动版 铝合金轮毂 | - | - | - | - | - | - | -
| 19“ 10-Spoke Black Diamond Cut Alloy Wheel | R11D | 18英寸 豪华版 铝合金轮毂 | - | - | S | - | - | S | -
| 19”5-Double Spoke Matt Black Diamond Cut Alloy Wheel | R11C | 18英寸 运动版 铝合金轮毂 | - | - | - | S | S | - | -
| 20” 8-Spoke Black Diamond Cut Alloy Wheel | R11F | 19英寸 运动版 铝合金轮毂 | - | - | - | - | - | - | S
CLEANZONE®清洁驾驶舱
|  |  | IAQS智能空气循环控制系统 | S | S | S | S | S | S | S
|  |  | CZIS主动式座舱预净化系统 | S | S | S | S | S | S | S
|  |  | 座舱远程净化系统 | S | S | S | S | S | S | S
|  |  | 双效增强型空气净化系统 | O | O | S | S | S | O | S
|  |  | AQI空气质量实时监测系统 | O | O | S | S | S | O | S
|  |  | 双区自动空调 | S | S | S | S | S | S | -
|  |  | 负离子双区空调系统 | - | - | - | - | - | - | S
| Entertainment Feature |  | 互联及信息娱乐系统
| Volvo On Call | KU02 | Volvo On Call 随车管家（含3年服务、远程车辆控制等） | S | S | S | S | S | S | S
| Navigation - Pro | VB02 | 专业级导航（带道路标志信息） | - | - | S | S | S | - | S
| Heated front seats | NM02 | 8英寸液晶数字仪表盘 | S | S | - | - | - | - | -
| Heated rear seat | NN02 | 12.3英寸液晶智能数字仪表盘 | - | - | S | S | S | S | S
| 9" Portrat Touch Screen |  | 9英寸液晶触摸屏 | S | S | S | S | S | S | S
| Mechanical release fold 2:d row rear seat | NR03 | HUD平视显示系统 | - | - | - | - | - | - | S
| High Performance audio | K502 | 高性能音响系统 | S | S | S | S | - | S | -
|  |  | Harman Kardon® 尊贵级音响系统 | O | O | O | O | S | O | S
|  |  | 手机无线充电 | - | - | - | - | S | - | -
| Bluetooth connection | 0088 | 蓝牙免提娱乐系统 | S | S | S | S | S | S | S
| Smart phone integration with USB HUB (only iPhone) | 8G02 | 苹果Carplay系统 | S | S | S | S | S | S | S
| Speech function | MJ02 | 语音控制 | S | S | S | S | S | S | S
| Cushion extension mechanical | NU03 | 内饰4
| Key remote control standard | LB01 | 无钥匙启动 | S | S | S | S | S | S | S
| Interior |  | 皮质包覆中控台 | - | - | - | - | S | - | S
| Interior illumination high level | PD02 | 高级内饰氛围灯 | - | - | S | S | S | - | S
| Drive mode settings | CQ02 | 驾驶模式选择 | S | S | S | S | S | S | S
| Automatically dimmed inner mirror | PN02 | 内后视镜自动防眩目 | - | O （智能安全选装包） | S | S | S | O （智能安全选装包） | S
| Automatically dimmed inner and exterior mirrors | PN03 | 外后视镜自动防眩目 | - | O （智能安全选装包） | O （智能安全选装包） | O （智能安全选装包） | S | O （智能安全选装包） | S
| Iron Ore Aluminium decor inlays | NC09 | Iron Ore 拉丝铝内饰条 | S | S | - | - | - | S | -
| Metal Mesh decor inlays | NC04 | Metal Mesh 金属网格内饰条 | - | - | - | S | S | - | S
|  |  | 实木内饰条 | - | - | S | - | - | - | -
| Leather gear lever knob with uni deco | DI02 | 真皮包裹换挡杆 | S | S | S | - | - | S | -
| R-design perforated leather gear knob with uni deco | DI03 | 运动型真皮包裹换挡杆 | - | - | - | S | S | - | S
| Steering wheel, 3 spoke, leather with unideco inlays, charcoal switches | RU05 | 真皮包裹三幅方向盘 | S | S | - | - | - | S | -
| Leather steering wheel with Uni deco inlay, 3 spoke | RU02 | 豪华型真皮包裹三幅方向盘 | - | - | S | - | - | - | -
| R-design steering wheel with perforated leather, 3 spoke | RU03 | 运动型真皮包裹三幅方向盘 | - | - | - | S | S | - | S
|  |  | 人体工程学 织物+皮质座椅 | S | - | - | - | - | - | -
|  |  | 人体工程学 Sakelyx皮质座椅 | - | S | - | - | - | S | -
| Air Quality System, Multifilter2 | MC04 | 人体工程学 Moritz真皮座椅 | - | - | S | - | - | - | -
| Heated steering wheel | RT02 | 人体工程学 Nappa真皮+Open Grid织物运动座椅 | - | - | - | S | S | - | S
| Nappa leather upholstery, ventilated | NG04 | 电动调节驾驶座椅，带记忆功能 | S | S | S | S | S | S | S
| Ventilated front seats | NK02 | 电动调节前排乘客座椅 | S | S | S （带记忆功能） | S （带记忆功能） | S （带记忆功能） | S | S （带记忆功能）
|  |  | 前排座椅电动腰靠调节 | S | S | S | S | S | S | S
| Power adjustable side support | NS02 | 前排座椅坐垫长度电动调节 | - | - | S | S | S | - | S
| Power adjustable drivers seat with memory | NI02 | 前排座椅加热 | O （冬季选装包） | O （冬季选装包） | O （冬季选装包） | O （冬季选装包） | S | O （冬季选装包） | S
| “S”-Standard “O”-Option |  | “S”-标准配置, "O"-选装配置, “-”-恕无法供应
| 1. The actual charging time depends on actual charging condition |  | 1. 此处为理论充电时间，实际充电时间受充电电流和环境温度影响，具体充电时间视充电条件而定
| 2. Pure electric range is measured acording to GB/T19753-2013, the actual range could differ subjected to actual driving condition |  | 2. 此行驶里程按国标标准规定的实验方法测得，实际里程受行驶条件影响，可能与此里程存在差异
| 3. Combined fuel consumption is measured acording to GB/T19753-2013 the consumption could differ subjected to actual condition |  | 3. 此综合油耗按国标标准规定的综合工况测得，实际油耗受行驶条件影响，可能与此油耗存在差异
4. 上述信息中所提及的“真皮”座椅材质是由真皮及合成皮革组成，不同座椅材质的真皮和合成皮革的组成比例和包裹范围有差别，部分车型部分（或少数）座椅使用合成皮革，具体情况以中国实际上市产品为准，详询沃尔沃汽车授权经销商
| Model |  | 车型 | T3 智行豪华版 | T4 智逸豪华版 | T4 智远豪华版 | T4 智远运动版 | T5 智雅运动版 | RECHARGE T8 插电式混合动力 四驱 智逸豪华版 | RECHARGE T8 插电式混合动力 四驱 智雅运动版
Code | Exterior Color |  | 车身颜色
707 | Crystal White |  | 水晶白珍珠漆 | O | O | O | O | O | O | O
717 |  |  | 玛瑙黑金属漆 | O | O | O | O | O | O | O
722 |  |  | 枫木棕金属漆 | O | O | O | - | - | O | -
723 |  |  | 牛仔蓝金属漆 | O | O | O | O | O | O | O
727 | Pine Grey |  | 海岩灰金属漆 | O | O | O | O | O | O | O
725 | Bursting Blue |  | 熔岩红金属漆 | O | O | O | O | O | O | O
Code | Upholstery |  | 内饰
R300 | Charcoal/Textile-Vinyl/Charcoal |  | 黑色内饰，人体工程学 黑色织物+皮质座椅 + Iron Ore 拉丝铝内饰条 | O | - | - | - | - | - | -
RD00 |  |  | 黑色内饰，人体工程学 黑色Sakelyx皮质座椅 + Iron Ore 拉丝铝内饰条 | - | O | - | - | - | O | -
RE302 |  |  | 黑色内饰，人体工程学 棕色Sakelyx皮质座椅 + Iron Ore 拉丝铝内饰条 | - | O | - | - | - | O | -
RA00 |  |  | 黑色内饰，人体工程学 黑色Moritz真皮座椅 + Drift Wood 漂流木内饰条 | - | - | O | - | - | - | -
RA302 |  |  | 黑色内饰，人体工程学 棕色Moritz真皮座椅 + Linear Lime直纹椴木内饰条 | - | - | O | - | - | - | -
RC00 |  |  | 黑色内饰，人体工程学 黑色高级Nappa真皮座椅+ Drift Wood 漂流木内饰条 | - | - | O 1 | - | - | - | -
RC202 |  |  | 黑色内饰，人体工程学 琥珀色高级Nappa真皮座椅 + Linear Lime直纹椴木内饰条 | - | - | O 1 | - | - | - | -
RC302 |  |  | 黑色内饰，人体工程学 棕色高级Nappa真皮座椅 + Linear Lime直纹椴木内饰条 | - | - | O 1 | - | - | - | -
UC00 |  |  | 米色内饰，人体工程学 米色高级Nappa真皮座椅+ Drift Wood 漂流木内饰条 | - | - | O 1 | - | - | - | -
R4712 |  |  | 黑色内饰，人体工程学 浅灰色高级羊毛织物面料运动座椅 + Linear Lime直纹椴木内饰条 | - | - | O 1 | - | - | - | -
RG0R2 |  |  | 黑色内饰，人体工程学 黑色Nappa真皮+Open Grid织物运动座椅 + Metal Mesh 金属网格内饰条 | - | - | - | O | O | - | O
RGAR2 | Charcoal/Leaa/Charcoal |  | 黑色内饰，人体工程学 灰色Nappa真皮+Open Grid织物运动座椅 + Metal Mesh 金属网格内饰条 | - | - | - | O | O | - | O
| 1. This upholstery will cause extra price |  | 1. 此内饰为选装，并收取额外费用
2. 此内饰使用黑色顶棚
备注：RE30，RA30，RC30，RC20四款内饰不能与 725 车身颜色相匹配
| Model |  | 车型 | T3 智行豪华版 | T4 智逸豪华版 | T4 智远豪华版 | T4 智远运动版 | T5 智雅运动版 | RECHARGE T8 插电式混合动力 四驱 智逸豪华版 | RECHARGE T8 插电式混合动力 四驱 智雅运动版
P0008 | Winter Package_1 |  | 冬季选装包
000011 | Heated Front Seats |  | 前排座椅加热 | O | O | O | O | S | O | S
000752 | Heated Rear Seat |  | 后排座椅加热 |  |  |  |  | O |  | O
000063 | Heated windscreen washers |  | 前风挡玻璃清洗喷嘴加热
000869 | Heated Steering Wheel |  | 方向盘加热
P0005 | Winter Package_2 |  | 智能安全选装包
000132 |  |  | 智能驾驶辅助系统 | - | O | S | S | S | O | S
000169 |  |  | 内、外后视镜自动防眩目 | - |  | O | O | S |  | S
000603 |  |  | 全方位智能护航系统 | - |  |  |  | S |  | S
P0017 | Winter Package_2 |  | 自动泊车辅助选装包 (需与智能安全选装包一起选)
000139 |  |  | 360°全景摄像头 | - | O | O | O | O | O | S
000870 |  |  | 自动泊车系统 | - | [5 empty] | S
P0010 | Winter Package_2 |  | 倒车影像辅助选装包
000790 |  |  | 倒车影像 | O | S | S | S | S | S | -
000691 |  |  | 前后驻车辅助系统 |  | S | S | S | S | S | S
Code | Single Options |  | 单项选装
|  |  | 人体工程学 高级Nappa真皮座椅 （含前排座椅通风，前排座椅加热，前排座椅侧向支撑电动调节） | - | - | O | - | - | - | -
|  |  | 人体工程学 高级羊毛织物面料运动座椅（含前排座椅加热） | - | - | O | - | - | - | -
001074 |  |  | 双效增强型空气净化系统 + AQI空气质量实时监测系统 | O | O | S | S | S | O | S
001033 | Premium Sound audio by Bowers and Wilkins | K503 | Harman Kardon® 尊贵级音响系统 | O | O | O | O | S | O | S
000533 | Chassis, Four-C and Air Suspension | RA04 | 4C自适应底盘 | - | - | O | O | O | - | -

## 订购指南 (hidden)
沃尔沃 2021款 S60订购指南
| 车型 | T3 智行豪华版 | T4 智逸豪华版 | T4 智远豪华版 | T4 智远运动版 | T5 智雅运动版 | RECHARGE T8 插电式混合动力 四驱 智逸豪华版 | RECHARGE T8 插电式混合动力 四驱 智雅运动版
Code | 车身颜色
707 | 水晶白珍珠漆 | O | O | O | O | O | O | O
717 | 玛瑙黑金属漆 | O | O | O | O | O | O | O
722 | 枫木棕金属漆 | O | O | O | - | - | O | -
723 | 牛仔蓝金属漆 | O | O | O | O | O | O | O
727 | 海岩灰金属漆 | O | O | O | O | O | O | O
725 | 熔岩红金属漆 | O | O | O | O | O | O | O
Code | 内饰
R300 | 黑色内饰，人体工程学 黑色织物+皮质座椅 + Iron Ore 拉丝铝内饰条 | O | - | - | - | - | - | -
RD00 | 黑色内饰，人体工程学 黑色Sakelyx皮质座椅 + Iron Ore 拉丝铝内饰条 | - | O | - | - | - | O | -
RE302 | 黑色内饰，人体工程学 棕色Sakelyx皮质座椅 + Iron Ore 拉丝铝内饰条 | - | O | - | - | - | O | -
RA00 | 黑色内饰，人体工程学 黑色Moritz真皮座椅 + Drift Wood 漂流木内饰条 | - | - | O | - | - | - | -
RA302 | 黑色内饰，人体工程学 棕色Moritz真皮座椅 + Linear Lime直纹椴木内饰条 | - | - | O | - | - | - | -
RC00 | 黑色内饰，人体工程学 黑色高级Nappa真皮座椅+ Drift Wood 漂流木内饰条 | - | - | O 1 | - | - | - | -
RC202 | 黑色内饰，人体工程学 琥珀色高级Nappa真皮座椅 + Linear Lime直纹椴木内饰条 | - | - | O 1 | - | - | - | -
RC302 | 黑色内饰，人体工程学 棕色高级Nappa真皮座椅 + Linear Lime直纹椴木内饰条 | - | - | O 1 | - | - | - | -
UC00 | 米色内饰，人体工程学 米色高级Nappa真皮座椅+ Drift Wood 漂流木内饰条 | - | - | O 1 | - | - | - | -
R4712 | 黑色内饰，人体工程学 浅灰色高级羊毛织物面料运动座椅 + Linear Lime直纹椴木内饰条 | - | - | O 1 | - | - | - | -
RG0R2 | 黑色内饰，人体工程学 黑色Nappa真皮+Open Grid织物运动座椅 + Metal Mesh 金属网格内饰条 | - | - | - | O | O | - | O
RGAR2 | 黑色内饰，人体工程学 灰色Nappa真皮+Open Grid织物运动座椅 + Metal Mesh 金属网格内饰条 | - | - | - | O | O | - | O
1. 此内饰为选装，并收取额外费用
2. 此内饰使用黑色顶棚
备注：RE30，RA30，RC30，RC20四款内饰不能与 725 车身颜色相匹配
| 车型 | T3 智行豪华版 | T4 智逸豪华版 | T4 智远豪华版 | T4 智远运动版 | T5 智雅运动版 | RECHARGE T8 插电式混合动力 四驱 智逸豪华版 | RECHARGE T8 插电式混合动力 四驱 智雅运动版
P0008 | 冬季选装包
000011 | 前排座椅加热 | O | O | O | O | S | O | S
000752 | 后排座椅加热 |  |  |  |  | O |  | O
000063 | 前风挡玻璃清洗喷嘴加热
000869 | 方向盘加热
P0005 | 智能安全选装包
000132 | 智能驾驶辅助系统 | - | O | S | S | S | O | S
000169 | 内、外后视镜自动防眩目 | - |  | O | O | S |  | S
000603 | 全方位智能护航系统 | - |  |  |  | S |  | S
P0017 | 自动泊车辅助选装包 (需与智能安全选装包一起选)
000139 | 360°全景摄像头 | - | O | O | O | O | O | S
000870 | 自动泊车系统 | - | [5 empty] | S
P0010 | 倒车影像辅助选装包
000790 | 倒车影像 | O | S | S | S | S | S | -
000691 | 前后驻车辅助系统 |  | S | S | S | S | S | S
Code | 单项选装
| 人体工程学 高级Nappa真皮座椅 （含前排座椅通风，前排座椅加热，前排座椅侧向支撑电动调节） | - | - | O | - | - | - | -
| 人体工程学 高级羊毛织物面料运动座椅（含前排座椅加热） | - | - | O | - | - | - | -
001074 | 双效增强型空气净化系统 + AQI空气质量实时监测系统 | O | O | S | S | S | O | S
001033 | Harman Kardon® 尊贵级音响系统 | O | O | O | O | S | O | S
000533 | 4C自适应底盘 | - | - | O | O | O | - | -