## 封面 (hidden)
营销业务委员会
涉密
C62X项目上市配置表 V1.0
编制：
校核：
审核：
批准：
会签：
总PM：

## C62X G4阀锁定版配置表 (hidden)
C62X项目上市配置表 V1.0
原版 | 包装
车型 | 车型 | 1.5T 手动 LV1 | 1.5T 自动 LV1 | 1.5T 自动 LV2 | 1.5T 自动 LV3 | 1.5T 自动 LV4
基本参数
长/宽/高/（mm） | 长/宽/高/（mm） | 4710/1892/1715
轴距（mm） | 领先同级超大轴距（mm） | 2800
最小离地间隙（mm） | 高通过性离地间隙（mm） | >187（整备）
整备质量（Kg） | 整备质量（Kg） | 1580~1665
座位数 | 座位数 | 5座
油箱容积（L） | 油箱容积（L） | 60
发动机&变速器 | 发动机&变速器
发动机型号/形式 | 发动机型号/形式 | A156T1H
发动机排量（mL） | 发动机排量（mL） | 1499
最大功率（Kw/rpm） | 最大功率（Kw/rpm） | 138/5500
最大扭矩（Nm/rpm） | 最大扭矩（Nm/rpm） | 275/1500-4500
燃料形式 | 燃料形式 | RON92
排放标准 | 排放标准 | 国VI
发动机装饰罩(机舱全覆盖) | 发动机装饰罩(机舱全覆盖)致美设计中的 | — | — | ● | ● | ●
底盘转向 | 底盘转向
驱动类型 | 驱动类型 | 前置前驱
前/后悬挂形式 | 前/后悬挂形式 | 麦弗逊式独立悬挂/多连杆式独立悬挂
前/后制动器类型 | 前/后制动器类型 | 通风盘式/盘式
轮胎规格 | 轮胎规格 | 235/60 R18 | 235/60 R18 | 235/60 R18 | 235/55 R19 | 235/55 R19
备胎 | 备胎 | 非全尺寸 | 非全尺寸 | 非全尺寸 | 非全尺寸 | 非全尺寸
轮辋形式 | 轮辋形式 | 单色铝合金轮辋 | XXX单色铝合金轮辋 | 双色铝合金轮辋 | 双色铝合金轮辋 | 双色铝合金轮辋
换挡提醒 | 数显换挡提醒 | ● | — | — | — | —
ECO节油模式 | ECO节油模式 | — | ● | ● | ● | ●
变速器形式 | 变速器形式 | 6MT | 7DCT 7速XX双离合变速箱 | 7DCT | 7DCT | 7DCT
电子换挡 | 电子换挡 | — | ● | ● | ● | ●
电子助力转向（转向助力模式可调） | 电子助力转向（转向助力模式可调） | ● | ● | ● | ● | ●
纯粹设计
遥控钥匙 | 遥控钥匙 | ● | ● | ● | ● | ●
一键启动 | 一键启动 | ● | ● | ● | ● | ●
无钥匙进入 | 无钥匙进入 | — | — | ● | ● | ●
隐藏式外开手柄 | 隐藏式智能感应门把手 | — | — | ● | ● | ●
直接式胎压监测系统（报警+行车电脑显示） | 智能胎压监测系统（报警+行车电脑显示） | ● | ● | ● | ● | ●
智能防夹感应尾门 | 智能防夹感应尾（8种开启模式） | — | — | — | — | ●
雨量感应式前雨刷 | 雨量感应式前雨刷 | — | — | — | ● | ●
前无骨雨刷 | 前无骨雨刷 | ● | ● | ● | ● | ●
后雨刷（自动开启） | 自动感应式后雨刷 | ● | ● | ● | ● | ●
车顶行李架 | 车顶行李架 | ● | ● | ● | ● | ●
鲨鱼鳍式天线 | 鲨鱼鳍式天线 | ● | ● | ● | ● | ●
软质内饰 | 仿生软包材质内饰 | ● | ● | ● | ● | ●
超纤方向盘 | 超纤方向盘 | — | — | ● | ● | —
真皮方向盘 | 纯手工真皮方向盘 | — | — | — | — | ●
触控方向盘 | 全触控方向盘 | — | — | ● | ● | ●
多功能方向盘 | 4向调节多功能方向盘 | ● | ● | ● | ● | ●
方向盘4向调节 | 方向盘4向调节（与上合并） | ● | ● | ● | ● | ●
方向盘加热 | 方向盘加热 | — | — | — | — | ●
前排遮阳板化妆镜 | 前排遮阳板化妆镜 | ● | ● | ●(带照明) | ●(带照明) | ●(带照明)
点烟器座（12V电源） | 点烟器座（12V电源） | ● | ● | ● | ● | ●
12V车载电源（后备厢） | 12V车载电源（后备厢） | — | — | 1个 | 1个 | 1个
USB接口（前排2个后排1个） | USB接口（前排2个后排1个） | ● | ● | ● | ● | ●
功放 | 独立功放 | — | — | — | — | ●
扬声器数量 | HI-end 高保真扬声器（数量） | 6 | 6 | 8 | 8 | 10+音效
7英寸液晶仪表 | 7英寸液晶仪表 四通路人机交互系统 | ● | ● | ● | — | —
12.3寸中控屏 | 沉浸式三屏联动交互系统-12.3英寸中控屏 | [5 empty] | 从智能车机细项里独立出
12.3英寸液晶仪表 | 沉浸式三屏联动交互系统-12.3英寸液晶仪表 | — | — | — | ● | ●
空调控制区液晶屏 | 沉浸式三屏联动交互系统-空调控制区液晶屏 | — | — | ● | ● | ●
行车记录仪 | 行车记录仪 | — | — | — | ● | ●
前照灯类型（建议统一包装为xxxLED大灯） | 银河系全LED大灯 | 基础版 | 基础版 | 基础版 | 高端版 | 高端版
大灯仪式感 | 智慧仪式感大灯 | — | — | — | — | ●
外后视镜迎宾灯 | 外后视镜迎宾灯 | — | — | — | ● | ●
大灯高度手动调节 | 大灯高度手动调节 | ● | ● | ● | ● | ●
光感式自动大灯 | 光感式自动大灯 | — | — | — | ● | ●
车外灯光延时关闭 | 车外灯光延时关闭 | ● | ● | ● | ● | ●
前雾灯（带弯道辅助照明） | 前雾灯（带弯道辅助照明） | — | — | — | ● | ●
LED日间行车灯 | LED日间行车灯 | ● | ● | ● | ● | ●
LED尾灯 | LED尾灯 | ● | ● | ● | ● | ●
高位刹车灯 | 高位刹车灯 | ● | ● | ● | ● | ●
外后视镜集成侧转向灯 | 外后视镜集成侧转向灯 | ● | ● | ● | ● | ●
车门照地灯 | 照地迎宾灯 | — | — | — | ● | ●
品牌logo投影迎宾灯 | 尊贵专属迎宾灯 | — | — | — | — | ●
车内氛围灯 | 波谱律动氛围灯 | — | — | — | — | ●
前/后顶棚照明灯 | 穹顶照明灯 | ●/— | ●/— | ●/● | ●/● | ●/●
行李箱灯 | 行李箱灯 | ● | ● | ● | ● | ●
紧急制动频闪 | 紧急制动频闪（安全） | ● | ● | ● | ● | ●
纯粹空间
全景天窗 | Sky 巨幕全景天窗 | — | — | ● | ● | ●
前风挡普通白玻璃 | 前风挡普通白玻璃（删掉） | ● | ● | ● | ● | ●
前排车门普通白玻璃 | 前排车门普通白玻璃（删掉） | ● | ● | ● | ● | —
前排车门玻璃绿玻 | 前排车门抗UV 绿玻 | — | — | — | — | ●
后排车门普通白玻璃 | 后排车门普通白玻璃（删掉） | ● | ● | ● | ● | —
后排车门隐私玻璃 | 尊贵后排后风挡隐私玻璃 | — | — | — | — | ●
后风挡普通白玻璃 | 后风挡普通白玻璃（删掉） | ● | ● | ● | ● | —
后风挡隐私玻璃 | 后风挡隐私玻璃（删掉） | — | — | — | — | ● | 不建议删除
后风挡除雾 | 后风挡除雾 | ● | ● | ● | ● | ●
行李箱遮物帘 | 行李箱遮物帘 | — | — | ● | ● | ●
后排中央通道平齐 | 后排纯平地板 | ● | ● | ● | ● | ●
前排中央扶手 | 前后排中央扶手带后排杯托 | ● | ● | ● | ● | ●
后排座椅4/6折叠 | 后排座椅4/6折叠 | ● | ● | ● | ● | ●
后排座椅放倒（与后备箱180°平齐） | King-size双纯平空间（后排座椅与后备箱180°平齐） | ● | ● | ● | ● | ●
后排中央扶手带杯托 | 后排中央扶手带杯托（删掉） | ● | ● | ● | ● | ●
纯粹操控
ABS 制动防抱死系统 | ABS 制动防抱死系统 | ● | ● | ● | ● | ●
EBD电子制动分配系统 | EBD电子制动分配系统 | ● | ● | ● | ● | ●
EBA紧急制动辅助系统 | EBA紧急制动辅助系统 | ● | ● | ● | ● | ●
ESP车身稳定系统 | 全新一代博世9.3 ESP车身稳定系统 | ● | ● | ● | ● | ●
TCS牵引力控制系统 | TCS牵引力控制系统 | ● | ● | ● | ● | ●
HHC上坡辅助系统 | HHC上坡辅助系统 | ● | ● | ● | ● | ●
HDC陡坡缓降系统 | HDC陡坡缓降系统 | ● | ● | ● | ● | ●
EPB 电子驻车制动系统 | EPB 电子驻车制动系统 | ● | ● | ● | ● | ●
自动驻车（Auto Hold） | 自动驻车（Auto Hold） | ● | ● | ● | ● | ●
定速巡航 | ACC定速巡航（和自适应巡航放一起） | — | — | ● | ● | —
纯粹安全
主副驾驶位安全气囊 | 主副驾驶位安全气囊 | ● | ● | ● | ● | ●
前排侧安全气囊 | 前排侧安全气囊 | — | — | — | ● | ●
侧气帘 | 侧气帘 | — | — | — | ● | ●
前排普通安全带 | 前排普通安全带 | ● | ● | ● | — | —
前排预紧限力式安全带 | 前排预紧限力式安全带 | — | — | — | ● | ●
主/副驾驶位安全带未系报警 | 主/副驾驶位安全带未系报警 | ● | ● | ● | ● | ●
第二排安全带形式 | 左后（重要位置）预紧式限力安全带 | 普通三点式/普通三点式/普通三点式 | 普通三点式/普通三点式/普通三点式 | 普通三点式/普通三点式/普通三点式 | 预紧限力式/普通三点式/普通三点式 | 预紧限力式/普通三点式/普通三点式
第二排安全带未系提醒（三人） | 第二排安全带未系提醒（三人） | — | — | ● | ● | ●
前泊车雷达 | 前泊车雷达 | — | — | — | ● | ●
后泊车雷达 | 后泊车雷达 | ● | ● | ● | ● | ●
倒车影像 | 倒车影像 | — | — | ● | ● | ●
发动机电子防盗 | 发动机电子防盗 | ● | ● | ● | ● | ●
车身防盗报警 | 车身防盗报警 | ● | ● | ● | ● | ●
车内中控锁 | 车内中控锁 | ● | ● | ● | ● | ●
超速报警提醒 | 超速报警提醒 | ● | ● | ● | ● | ●
行车自动落锁/熄火解锁 | 行车自动落锁/熄火解锁 | ●/● | ●/● | ●/● | ●/● | ●/●
碰撞后车门自动解锁 | 碰撞后车门自动解锁 | ● | ● | ● | ● | ●
儿童安全锁 | 儿童安全锁 | ● | ● | ● | ● | ●
第二排儿童安全座椅固定点 | 第二排儿童安全座椅固定点 | ISO FIX×2 | ISO FIX×2 | ISO FIX×2 | ISO FIX×2 | ISO FIX×2
纯粹舒适
四门电动车窗玻璃一键降 | 四门电动车窗一键升降 | ●（主驾升降防夹） | ●（主驾升降防夹） | ●（主驾升降防夹） | — | —
四门电动车窗玻璃一键升降（带防夹） | 四门电动车窗一键升降（智能防夹） | — | — | — | ● | ●
遥控车窗启/闭 | 遥控车窗启/闭 | 遥控开启 | 遥控开启 | 遥控开启 | 遥控启/闭 | 遥控启/闭
雨天自动关窗 | 智能感应雨天关窗 | — | — | — | ● | ●
外后视镜倒车记忆辅助 | 外后视镜专属倒车记忆辅助 | — | — | — | — | ●
外后视镜电动调节 | 外后视镜电动调节+加热 | ● | ● | ● | ● | ●
外后视镜加热 | 删掉 | ● | ● | ● | ● | ●
外后视镜电动折叠（锁车自动折叠） | 外后视镜电动折叠（锁车自动折叠） | — | — | — | ● | ●
手动内后视镜防眩目 | 内后视镜防眩目 | ● | ● | ● | ● | ●（自动）
空调系统 | 空调系统
电动空调 | 电动空调 | ● | ● | — | — | —
双区自动空调 | 双区自动空调 | — | — | ● | ● | ●
第二排出风口 | 第二排出风口 | — | ● | ● | ● | ●
空调滤芯 | CN95级空气净化系统 | ● | ● | ● | ● | ●
AQS空气质量管理 | AQS空气质量管理+负离子净化 | — | — | — | ● | ●
空气净化功能（PM2.5+负离子净化） | 负离子净化（删除） | — | — | — | ● | ●
座椅材质 | 环保纤维织物座椅 | ● | ● | — | — | —
零重力舒适座椅 | nappa皮质座椅（ | — | — | ● | ● | ●
| 主驾座椅6向调节 | ●（手动） | ●（手动） | ●（电动） | ●（电动） | ●（电动）
| 副驾座椅4向调节 | ●（手动） | ●（手动） | ●（手动） | ●（手动） | ●（电动）
| 气动腰部支撑自动调节 | — | — | — | ●（前排驾驶） | ●（前排座椅）
| 第二排座椅靠背角度调节 | ● | ● | ● | ● | ●
| 前排座椅加热 | — | — | — | ●（仅驾驶席） | ●
| 前排座椅通风 | — | — | — | — | ●
三档座椅记忆
| 主驾座椅迎宾 | — | — | — | — | ●
| 专属ID智慧座椅记忆 | — | — | — | — | ●
前排头枕高度可调 | 前排头枕高度可调 | ● | ● | ● | ● | ●
后排头枕高度可调 | 后排头枕高度可调 | 3 | 3 | 3 | 3 | 3
纯粹科技
手机上车 | car-line系统 | ● 不可实现远程控制功能 | ● | — | — | —
12.3英寸中控屏 手机无线连接 蓝牙系统 收音机 车辆远程控制（手机APP）-车门上/解锁、启动汽车等 远程车辆信息查询 远程寻车（地图显示、闪灯鸣笛） | 手机无线连接 蓝牙系统 收音机 远程车辆控制 远程车辆信息查询 远程寻车（地图显示、闪灯鸣笛）
智能互联车机（4G-TBox） | magic box系统 | — | — | ● | ● | ●
12.3英寸中控屏 USB音乐播放、蓝牙系统 手机互联、全新HMI GPS导航、收音机、WIFI热点 互联网服务（在线音乐、在线导航、语音识别） 用户关怀（车机、手机APP）-4S店消息推送、保养预约 车辆远程控制（手机APP）-车门上/解锁、启动汽车/空调等 远程车辆诊断 远程寻车（地图显示、闪灯鸣笛） | USB音乐播放、蓝牙系统 手机互联、全新HMI GPS导航、收音机、WIFI热点 温暖陪伴交互体验系统 保养秘书 远程车辆控制 远程车辆诊断 远程寻车（地图显示、闪灯鸣笛）
手机无线充电 | 手机无线极速快充 | — | — | ● | ● | ●
一键全自动泊车 | APA一键全场景自动泊车 | — | — | — | — | ●
人脸识别 | FACE ID智慧视觉系统 | — | — | — | — | ●
疲劳监测 | FACE ID智慧视觉系统——疲劳监测（删掉） | — | — | — | — | ●
外后视镜流媒体影像 | 外后视镜流媒体影像 | — | — | — | — | ●
L2级自动驾驶系统 | 360随动3D全景影像 | — | — | ● | ● | ●
| MOD低速动态物体识别 | — | — | ● | ● | ●
| LDW车道偏离预警 | — | — | ● | ● | ●
| BSD高清盲区影像监测系统 | — | — | ● | ● | ●
| DOW开门预警系统 | — | — | ● | ● | ●
| IACC全速自适应巡航 | — | — | — | — | ●
| TJA交通拥堵辅助系统 | — | — | — | — | ●
| LKA车道保持 | — | — | — | — | ●
| TSR限速识别系统 | — | — | — | — | ●
| FCW前碰撞预警系统 | — | — | — | ● | ●
| AEB-P自动紧急制动系统（行人＋车辆识别） | — | — | — | — | ●
AR实景导航 | AR全息实景导航（纯粹科技） | — | — | — | — | ●

## 较上一版更新 (hidden)
C62X项目上市配置表 V1.0
车型 | 1.5T 手动 LV1 | 1.5T 自动 LV1 | 1.5T 自动 LV2 | 1.5T 自动 LV3 | 1.5T 自动 LV4
基本参数
长/宽/高/（mm） | 4680/1884/1713
轴距（mm） | 2780
最小离地间隙（mm） | >187（整备）
整备质量（Kg） | 1578~1719
座位数 | 5座
油箱容积（L） | 60
发动机&变速器
发动机型号/形式 | A156T1
发动机排量（mL） | 1499
最大功率（Kw/rpm） | 124/5500
最大扭矩（Nm/rpm） | 260/1600-4400
燃料形式 | RON92
排放标准 | 国VI
发动机装饰罩(机舱全覆盖) | — | — | ● | ● | ●
底盘转向
驱动类型 | 前置前驱
前/后悬挂形式 | 麦弗逊式独立悬挂/多连杆式独立悬挂
前/后制动器类型 | 通风盘式/盘式
轮胎规格 | R18 | R18 | R18 | R19 | R19
备胎 | 非全尺寸 | 非全尺寸 | 非全尺寸 | 非全尺寸 | 非全尺寸 | LV1增加备胎
轮辋形式 | 单色铝合金轮辋 | 单色铝合金轮辋 | 双色铝合金轮辋 | 双色铝合金轮辋 | 双色铝合金轮辋
换挡提醒 | ● | — | — | — | —
ECO节油模式 | — | ● | ● | ● | ●
变速器形式 | 6MT | 7DCT | 7DCT | 7DCT | 7DCT
电子换挡 | — | ● | ● | ● | ●
电子助力转向（转向助力模式可调） | ● | ● | ● | ● | ●
操控
ABS+EBD+EBA | ● | ● | ● | ● | ●
ESP+TCS+HHC+HDC | ● | ● | ● | ● | ●
EPB | ● | ● | ● | ● | ●
Auto Hold | ● | ● | ● | ● | ●
定速巡航 | — | — | ● | ● | —
安全
主副驾驶位安全气囊 | ● | ● | ● | ● | ●
前排侧安全气囊 | — | — | — | ● | ● | LV2取消
侧气帘 | — | — | — | ● | ● | LV2取消
前排普通安全带 | ● | ● | ● | — | —
前排预紧限力式安全带 | — | — | — | ● | ● | LV2取消
主/副驾驶位安全带未系报警 | ●/● | ●/● | ●/● | ●/● | ●/●
第二排安全带形式 | 普通三点式/普通三点式/普通三点式 | 普通三点式/普通三点式/普通三点式 | 普通三点式/普通三点式/普通三点式 | 预紧限力式/普通三点式/普通三点式 | 预紧限力式/普通三点式/普通三点式 | LV2取消
第二排安全带未系提醒（三人） | — | — | ● | ● | ●
前泊车雷达 | — | — | — | ● | ● | 原LV4下移至LV3
后泊车雷达 | ● | ● | ● | ● | ● | LV1增加后泊车雷达
倒车影像 | — | — | ● | ● | ●
发动机电子防盗 | ● | ● | ● | ● | ●
车身防盗报警 | ● | ● | ● | ● | ●
车内中控锁 | ● | ● | ● | ● | ●
超速报警提醒 | ● | ● | ● | ● | ●
行车自动落锁/熄火解锁 | ●/● | ●/● | ●/● | ●/● | ●/●
碰撞后车门自动解锁 | ● | ● | ● | ● | ●
儿童安全锁 | ● | ● | ● | ● | ●
第二排儿童安全座椅固定点 | ISO FIX×2 | ISO FIX×2 | ISO FIX×2 | ISO FIX×2 | ISO FIX×2
外部配置
遥控钥匙 | ● | ● | ● | ● | ●
一键启动 | ● | ● | ● | ● | ●
无钥匙进入 | — | — | ● | ● | ●
隐藏式外开手柄 | — | — | ● | ● | ● | 下移至L2
直接式胎压监测系统（报警+行车电脑显示） | ● | ● | ● | ● | ●
全景天窗 | — | — | ● | ● | ●
智能防夹感应尾门 | — | — | — | — | ●
雨量感应式前雨刷 | — | — | — | ● | ●
前无骨雨刷 | ● | ● | ● | ● | ●
后雨刷（自动开启） | ● | ● | ● | ● | ●
车顶行李架 | ● | ● | ● | ● | ●
迎宾踏板饰条 | — | — | — | — | ●
鲨鱼鳍式天线 | ● | ● | ● | ● | ●
内部配置
软质内饰 | ● | ● | ● | ● | ●
超纤方向盘 | — | — | ● | ● | — | L3增加
真皮方向盘 | — | — | — | — | ●（带加热）
多功能方向盘 | ● | ● | ● | ● | ●
方向盘4向调节 | ● | ● | ● | ● | ● | 方向盘2向调节改为4项调节
方向盘加热 | — | — | — | — | ●
前排遮阳板化妆镜 | ● | ● | ●(带照明) | ●(带照明) | ●(带照明)
点烟器座（12V电源） | ● | ● | ● | ● | ●
12V车载电源（后备厢） | — | — | 1个 | 1个 | 1个
USB接口（前排2个后排1个） | ● | ● | ● | ● | ●
功放 | — | — | — | — | ●
扬声器数量 | 6 | 6 | 8 | 8 | 10+音效
7英寸液晶仪表 | ● | ● | ● | — | —
12.3英寸液晶仪表 | — | — | — | ● | ●
行车记录仪 | — | — | — | ● | ●
灯光配置
前照灯类型 | LED大灯（低端） | LED大灯（低端） | LED大灯（低端） | LED大灯（高端） | LED大灯（高端） | 原LV4下移至LV3
大灯仪式感 | — | — | — | — | ●
大灯高度手动调节 | ● | ● | ● | ● | ●
光感式自动大灯 | — | — | — | ● | ●
车外灯光延时关闭 | ● | ● | ● | ● | ●
前雾灯（带弯道辅助照明） | — | — | — | ● | ● | 原LV4下移至LV3
LED日间行车灯 | ● | ● | ● | ● | ●
LED尾灯 | ● | ● | ● | ● | ●
高位刹车灯 | ● | ● | ● | ● | ●
外后视镜集成侧转向灯 | ● | ● | ● | ● | ●
车门照地灯 | — | — | — | ● | ●
车内氛围灯 | — | — | — | — | ●
前/后顶棚照明灯 | ●/— | ●/— | ●/● | ●/● | ●/●
行李箱灯 | ● | ● | ● | ● | ●
行李箱遮物帘 | — | — | ● | ● | ●
紧急制动频闪 | ● | ● | ● | ● | ●
玻璃&后视镜
前风挡普通白玻璃 | ● | ● | ● | ● | ●
前排车门普通白玻璃 | ● | ● | ● | ● | —
前排车门玻璃绿玻 | — | — | — | — | ●
后排车门普通白玻璃 | ● | ● | ● | ● | —
后排车门隐私玻璃 | — | — | — | — | ●
后风挡普通白玻璃 | ● | ● | ● | ● | —
后风挡隐私玻璃 | — | — | — | — | ●
后风挡除雾 | ● | ● | ● | ● | ●
四门电动车窗玻璃一键降 | ●（主驾升降防夹） | ●（主驾升降防夹） | ●（主驾升降防夹） | — | — | LV1增加主驾车窗一键升降
四门电动车窗玻璃一键升降（带防夹） | — | — | — | ● | ●
遥控车窗启/闭 | 遥控开启 | 遥控开启 | 遥控开启 | 遥控启/闭 | 遥控启/闭
雨天自动关窗 | — | — | — | ● | ●
外后视镜倒车记忆辅助 | — | — | — | — | ●
外后视镜电动调节 | ● | ● | ● | ● | ●
外后视镜加热 | ● | ● | ● | ● | ●
外后视镜电动折叠（锁车自动折叠） | — | — | — | ● | ●
外后视镜迎宾灯 | — | — | — | ● | ●
手动内后视镜防眩目 | ● | ● | ● | ● | ●（自动）
空调系统
电动空调 | ● | ● | — | — | —
双区自动空调（触摸控制屏） | — | — | ● | ● | ● | LV1取消双温区（触控屏）
第二排出风口 | — | ● | ● | ● | ● | 自动LV1增加
空调滤芯 | ● | ● | ● | ● | ●
AQS空气质量管理 | — | — | — | ● | ●
空气净化功能（PM2.5+负离子净化） | — | — | — | ● | ●
座椅配置
座椅材质 | 织物座椅 | 织物座椅 | 皮质座椅 | 皮质座椅 | 皮质座椅
主驾座椅调节方式 | 手动6向 | 手动6向 | 电动6向 | 电动6向 | 电动6向
副驾座椅调节方式 | 手动4向 | 手动4向 | 手动4向 | 手动4向 | 电动4向
前排电动腰部支撑调节（气动） | — | — | — | ●（仅驾驶席） | ●
前排中央扶手 | ● | ● | ● | ● | ●
后排中央扶手带杯托 | ● | ● | ● | ● | ●
第二排座椅靠背角度调节 | ● | ● | ● | ● | ●
前排座椅加热功能 | — | — | — | ●（仅驾驶席） | ●
前排座椅通风功能 | — | — | — | — | ●
驾驶员座椅记忆 | — | — | — | — | ●
主驾座椅迎宾 | — | — | — | — | ●
后排中央通道平齐 | ● | ● | ● | ● | ●
前排头枕高度可调 | ● | ● | ● | ● | ●
后排头枕高度可调 | 3 | 3 | 3 | 3 | 3
后排座椅4/6折叠 | ● | ● | ● | ● | ●
后排座椅放倒（与后备箱180°平齐） | ● | ● | ● | ● | ●
收音机
蓝牙 收音机 | — | — | — | — | —
智能交互
智能互联车机（4G） | ● | ● | ● | — | — | L1、L2改为手机上车方案
12.3英寸中控屏 USB音乐播放、蓝牙系统 手机互联、全新HMI GPS导航、收音机、WIFI热点 互联网服务（在线音乐、在线导航、语音识别） 用户关怀（车机、手机APP）-4S店消息推送、保养预约
智能互联车机（4G-TBox） | — | — | — | ● | ●
12.3英寸中控屏 USB音乐播放、蓝牙系统 手机互联、全新HMI GPS导航、收音机、WIFI热点 互联网服务（在线音乐、在线导航、语音识别） 用户关怀（车机、手机APP）-4S店消息推送、保养预约 车辆远程控制（手机APP）-车门上/解锁、启动汽车/空调等 远程车辆诊断 远程寻车（地图显示、闪灯鸣笛）
手机无线充电 | — | — | ● | ● | ● | 下移至LV2
一键全自动泊车 | — | — | — | — | ●
人脸识别 | — | — | — | — | ●
疲劳监测 | — | — | — | — | ●
流媒体影像 | — | — | — | — | ●
ADAS主动安全
360°随动3D全景影像 MOD低速动态物体识别 LDW车道偏离预警 BSD盲区监测系统 | — | — | ● | ● | ●
全速自适应巡航（TJA/ICA） | — | — | — | — | ●
LKA车道保持 | — | — | — | — | ●
自动紧急制动-行人AEB-P | — | — | — | — | ●
AR实景导航 | — | — | — | — | ●

## X7上市配置表v2.0（过程） (hidden)
C62X项目上市配置表 V2.0
车型 | 车型 | 1.5T 6MT致风版 | 1.5T 7DCT致风版 | 1.5T 7DCT致尚版 | 1.5T 7DCT致潮版 | 1.5T 自动 7DCT致领版 | 备注
基本参数
长/宽/高/（mm） |  | 4710/1892/1715
领先同级超大轴距（mm） | 领先同级超大轴距（mm） | 2800
高通过性离地间隙（mm） | 高通过性离地间隙（mm） | >200（整备）
整备质量（Kg） | 整备质量（Kg） | 1580 | 1590 | 1665 | 1665 | 1665
座位数 | 座位数 | 5座
油箱容积（L） | 油箱容积（L） | 60
发动机型号/形式 | 发动机型号/形式 | A156T1H |  |  |  |  | 可以删除
发动机排量（mL） | 发动机排量（mL） | 1499
最大功率（Kw/rpm） | 最大功率（Kw/rpm） | 138/5500
最大扭矩（Nm/rpm） | 最大扭矩（Nm/rpm） | 275/1500-4500
燃料形式 | 燃料形式 | 92号汽油 |  |  |  |  | 改为92号汽油
排放标准 | 排放标准 | 国VIb |  |  |  |  | 改为国VIb
综合工况油耗（L/100KM) | 综合工况油耗（L/100KM) | 6.6 | 6.8 |  |  |  | 数值修改
驱动类型 | 驱动类型 | 前置前驱
前/后悬挂形式 | 前/后悬挂形式 | 麦弗逊式独立悬挂/多连杆式独立悬挂
前/后制动器类型 | 前/后制动器类型 | 通风盘式/盘式
轮胎规格 | 轮胎规格 | 235/60 R18 | 235/60 R18 | 235/60 R18 | 235/55 R19 | 235/55 R19
备胎 | 备胎 | 非全尺寸 | 非全尺寸 | 非全尺寸 | 非全尺寸 | 非全尺寸
轮辋形式 | 轮辋形式 | 直辐 | 直辐 | 破晓 | 逐风 | 逐风 | 名称修改建议
变速器形式 | 变速器形式 | 6速手动变速器 | 7速湿式双离合变速器
电子换挡杆 | 电子换挡杆 | — | ● | ● | ● | ●
纯粹设计
银河系全LED前大灯 | 银河系全LED大灯 | 基础版 | 基础版 | 基础版 | 高端版 | 高端版 | 增加前
智慧仪式感大灯 | 智慧仪式感大灯 | — | — | — | — | ●
外后视镜迎宾灯 | 外后视镜迎宾灯 | — | — | — | ● | ● | 删除该行（重复项）
大灯高度可调 | 大灯高度可调 | ● | ● | ● | ● | ●
光感式自动大灯 | 光感式自动大灯 | — | — | — | ● | ●
车外灯光延时关闭 | 车外灯光延时关闭 | ● | ● | ● | ● | ● | 建议保留车外灯光延时关闭的描述
LED前雾灯 | 前雾灯 | — | — | — | ● | ● | 弯道辅助照明移动至纯粹科技 | 增加LED
LED日间行车灯 | LED日间行车灯 | ● | ● | ● | ● | ●
LED尾灯 | LED尾灯 | ● | ● | ● | ● | ●
LED高位刹车灯 | 高位刹车灯 | ● | ● | ● | ● | ● | 增加LED
外后视镜集成侧转向灯 | 外后视镜集成侧转向灯 | ● | ● | ● | ● | ●
车门照地警示灯 | 车门照地迎宾灯 | — | — | — | ● | ● | 改为车门照地警示灯
尊贵外后视镜LOGO迎宾灯 | 尊贵专属迎宾灯 | — | — | — | ● | ● | 改为尊贵外后视镜LOGO迎宾灯
隐藏式智能感应门把手 | 隐藏式智能感应门把手 | — | — | ● | ● | ●
全覆盖机舱装饰罩 | 全覆盖机舱装饰罩 | — | — | ● | ● | ●
车顶行李架 | 车顶行李架 | ● | ● | ● | ● | ●
鲨鱼鳍式天线 | 鲨鱼鳍式天线 | ● | ● | ● | ● | ●
纯粹空间
仿生软包材质内饰 | 仿生软包材质内饰 | ● | ● | ● | ● | ●
超纤方向盘 | 超纤方向盘 | — | — | ● | ● | —
真皮方向盘 | 纯手工真皮方向盘 | — | — | — | — | ● | 删除纯手工
全触控方向盘 | 全触控方向盘 | — | — | — | ● | ● | 因降本，LV2上市配置不体现
4向调节多功能方向盘 | 4向调节多功能方向盘 | ● | ● | ● | ● | ●
方向盘加热 | 方向盘加热 | — | — | — | — | ●
前排遮阳板化妆镜 | 前排遮阳板化妆镜 | ● | ● | ●(带照明) | ●(带照明) | ●(带照明)
前排12V电源 | 前排12V电源 | ● | ● | ● | ● | ●
后备箱12V电源 | 后备箱12V电源 | — | — | ● | ● | ● | 1个改成●
USB接口（前排2个后排1个） | USB接口（前排2个后排1个） | ● | ● | ● | ● | ●
独立HIFI功放 | 独立HIFI功放 | — | — | — | — | ●
HI-end 高保真扬声器（数量） | HI-end 高保真扬声器（数量） | 6 | 6 | 8 | 8 | 10+音效
10色波谱律动氛围灯 | 波谱律动氛围灯 | — | — | — | — | ● | 增加10色
触摸式穹顶照明灯 | 触摸式穹顶照明灯 | — | — | ● | ● | ● | LV2开始为触摸式穹顶照明灯
行李箱灯 | 行李箱灯 | ● | ● | ● | ● | ●
Sky 巨幕全景天窗 | Sky 巨幕全景天窗 | — | — | ● | ● | ●
尊贵后排&后风挡隐私玻璃 | 尊贵后排&后风挡隐私玻璃 | — | — | — | — | ●
后风挡隐私玻璃 | 后风挡隐私玻璃 | — | — | — | — | ● | 删除该行（重复项）
后风挡除雾 | 后风挡除雾 | ● | ● | ● | ● | ●
专用雨伞收纳槽 | 专用雨伞收纳槽 | ● | ● | ● | ● | ● | 新增
行李箱遮物帘 | 行李箱遮物帘 | — | — | ● | ● | ●
后排纯平地板 | 后排纯平地板 | ● | ● | ● | ● | ● | 本品非180°纯平，建议考虑传播风险
前后排中央扶手带后排杯托 | 前后排中央扶手带后排杯托 | ● | ● | ● | ● | ●
后排座椅4/6折叠 | 后排座椅4/6折叠 | ● | ● | ● | ● | ●
后排座椅放倒与后备箱平齐 | 后排座椅放倒与后备箱平齐 | ● | ● | ● | ● | ●
后排中央扶手带杯托 | 后排中央扶手带杯托 | ● | ● | ● | ● | ● | 删除该行（重复项）
纯粹操控
三种驾驶模式 | 三种驾驶模式 | 标准、运动、经济
两种电动助力转向模式 | 两种电动助力转向模式 | 标准、运动
ABS 制动防抱死系统 | ABS 制动防抱死系统 | ● | ● | ● | ● | ●
EBD电子制动力分配系统 | EBD电子制动分配系统 | ● | ● | ● | ● | ● | 增加力
EBA紧急制动辅助系统 | EBA紧急制动辅助系统 | ● | ● | ● | ● | ●
全新一代博世9.3 ESP车身稳定系统 | 全新一代博世9.3 ESP车身稳定系统 | ● | ● | ● | ● | ●
TCS牵引力控制系统 | TCS牵引力控制系统 | ● | ● | ● | ● | ●
HHC上坡辅助系统 | HHC上坡辅助系统 | ● | ● | ● | ● | ●
HDC陡坡缓降系统 | HDC陡坡缓降系统 | ● | ● | ● | ● | ●
EPB 电子驻车制动系统 | EPB 电子驻车制动系统 | ● | ● | ● | ● | ●
自动驻车（Auto Hold） | 自动驻车（Auto Hold） | ● | ● | ● | ● | ●
数显换挡提醒 | 数显换挡提醒 | ● | — | — | — | —
纯粹安全
主副驾驶位安全气囊 | 主副驾驶位安全气囊 | ● | ● | ● | ● | ●
前排侧安全气囊 | 前排侧安全气囊 | — | — | — | ● | ●
侧气帘 | 侧气帘 | — | — | — | ● | ●
前排普通安全带 | 前排普通安全带 | ● | ● | ● | — | —
前排预紧限力式安全带 | 前排预紧限力式安全带 | — | — | — | ● | ●
主/副驾驶位安全带未系报警 | 主/副驾驶位安全带未系报警 | ● | ● | ● | ● | ●
第二排安全带未系提醒（三人） | 第二排安全带未系提醒（三人） | — | — | ● | ● | ●
前泊车雷达 | 前泊车雷达 | — | — | — | 4个 | 6个 | 增加数量
后泊车雷达 | 后泊车雷达 | 4个 | 4个 | 4个 | 4个 | 6个 | 增加数量
倒车影像 | 倒车影像 | — | — | ● | ● | ●
行车记录仪 | 行车记录仪 | — | — | — | ● | ●
发动机电子防盗 | 发动机电子防盗 | ● | ● | ● | ● | ●
车身防盗报警 | 车身防盗报警 | ● | ● | ● | ● | ●
车内中控锁 | 车内中控锁 | ● | ● | ● | ● | ●
超速报警提醒 | 超速报警提醒 | ● | ● | ● | ● | ●
行车自动落锁/熄火解锁 | 行车自动落锁/熄火解锁 | ●/● | ●/● | ●/● | ●/● | ●/●
紧急制动频闪 | 紧急制动频闪 | ● | ● | ● | ● | ●
碰撞后车门自动解锁 | 碰撞后车门自动解锁 | ● | ● | ● | ● | ●
儿童安全锁 | 儿童安全锁 | ● | ● | ● | ● | ●
智能胎压监测系统（报警+仪表显示） | 智能胎压监测系统（报警+行车电脑显示） | ● | ● | ● | ● | ● | 改成仪表显示
第二排儿童安全座椅固定点 | 第二排儿童安全座椅固定点 | ISO FIX×2 | ISO FIX×2 | ISO FIX×2 | ISO FIX×2 | ISO FIX×2
纯粹舒适
零重力舒适座椅 | 环保纤维织物座椅 | ● | ● | — | — | —
| Nappa皮质座椅 | — | — | ● | ● | ● | N大写
| 主驾座椅6向调节 | ●（手动） | ●（手动） | ●（电动） | ●（电动） | ●（电动）
| 副驾座椅4向调节 | ●（手动） | ●（手动） | ●（手动） | ●（手动） | ●（电动）
| 气动腰部支撑电动调节 | — | — | — | ●（驾驶席） | ●（前排座椅） | 自动改为电动，LV3改为驾驶席，统一说法
| 第二排座椅靠背角度调节 | ● | ● | ● | ● | ●
| 前排座椅加热 | — | — | — | ●（驾驶席） | ● | 去掉仅
| 前排座椅通风 | — | — | — | — | ●
| 主驾三档座椅记忆 | — | — | — | — | ● | 改为主驾三挡座椅记忆
| 主驾座椅迎宾 | — | — | — | — | ●
| 前排头枕高度可调 | ● | ● | ● | ● | ●
| 后排三头枕高度可调 | ● | ● | ● | ● | ● | 数量3改为”●“
遥控钥匙（2把） | 遥控钥匙 | ● | ● | ● | ● | ● | 增加2把
一键启动 | 一键启动 | ● | ● | ● | ● | ●
无钥匙进入 | 无钥匙进入 | — | — | ● | ● | ● | 删除该行（重复项）
智能防夹感应尾门 | 智能防夹感应尾 | — | — | — | — | ● | 不建议包装8种，容易产生歧义
雨量感应式前雨刷 | 雨量感应式前雨刷 | — | — | — | ● | ●
前无骨雨刷 | 前无骨雨刷 | ● | ● | ● | ● | ●
后雨刮倒车自动开启 | 后雨刮倒车自动开启 | ● | ● | ● | ● | ● | 新增
主驾车窗一键升降（智能防夹） | 四门电动车窗一键升降 | ● | ● | ● | — | — | 改为主驾车窗一键升降（智能防夹）
四门电动车窗一键升降（智能防夹） | 四门电动车窗一键升降（智能防夹） | — | — | — | ● | ●
智能感应雨天关窗 | 智能感应雨天关窗 | — | — | — | ● | ●
外后视镜倒车记忆辅助 | 外后视镜倒车记忆辅助 | — | — | — | — | ● | 建议删掉”专属“
外后视镜电动调节+加热 | 外后视镜电动调节+加热 | ● | ● | ● | ● | ●
外后视镜电动折叠（锁车自动折叠） | 外后视镜电动折叠（锁车自动折叠） | — | — | — | ● | ●
内后视镜防眩目 | 内后视镜防眩目 | ● | ● | ● | ● | ●（自动）
电动空调 | 电动空调 | ● | ● | — | — | —
双区恒温自动空调 | 双区自动空调 | — | — | ● | ● | ● | 增加恒温
第二排出风口 | 第二排出风口 | — | ● | ● | ● | ●
CN95级空气净化系统 | CN95级空气净化系统 | ● | ● | ● | ● | ●
AQS空气质量管理系统 | AQS空气质量管理系统 | — | — | — | ● | ● | 删掉“+负离子净化”改为AQS空气质量管理系统
PM2.5+负离子净化 | 负离子净化 | — | — | — | ● | ● | 增加PM2.5+
纯粹科技
沉浸式三屏联动交互系统 | 12.3英寸中控屏 | ● | ● | ● | ● | ● | 更新为全系标配
| 7英寸液晶仪表 | ● | ● | ● | — | —
| 12.3英寸液晶仪表 | — | — | — | ● | ●
| 空调控制区液晶屏 | — | — | ● | ● | ●
Car-line系统 | 智能语音交互（需连接手机） | ● | ● | — | — | — | 1、删除具体智慧远程车控能控制功能举例 2、Car-line名称描述，智能化部正在确认对外发布具体名称
| 在线实时导航（需连接手机） | ● | ● | — | — | —
| 在线音乐及电台（需连接手机） | ● | ● | — | — | —
| 驾控语音微信（需连接手机） | ● | ● | — | — | —
| 智慧远程车控 | ● | ● | — | — | —
| 智能手机蓝牙钥匙 | — | ● | — | — | — |  | 增加蓝牙两个字
| 防盗监控、追踪定位 | ● | ● | — | — | —
| OTA远程在线升级系统（需连接手机） | ● | ● | — | — | —
| 蓝牙音乐、蓝牙电话 | ● | ● | — | — | —
Magic box系统 | 4G高速网络 | — | — | ● | ● | ● | 1、删除具体智慧远程车控能控制功能举例 2、magic box名称描述，智能化部正在确认对外发布具体名称
| 车载WIFI | — | — | ● | ● | ●
| 在线实时导航 | — | — | ● | ● | ●
| 智能语音交互 | — | — | ● | ● | ●
| 在线音乐、在线电台 | — | — | ● | ● | ●
| 蓝牙音乐、蓝牙电话 | — | — | ● | ● | ●
| 机票、酒店预订 | — | — | ● | ● | ●
| 在线违章查询及处理 | — | — | ● | ● | ●
| 一键人工后台服务 | — | — | ● | ● | ●
| 防盗监控、追踪定位 | — | — | ● | ● | ●
| 道路救援 | — | — | ● | ● | ●
| OTA远程在线升级系统 | — | — | ● | ● | ●
| 智能手机蓝牙钥匙 | — | — | ● | ● | ● |  | 增加蓝牙两个字
| 智慧三屏互动 | — | — | ● | ● | ●
| 行车顾问 | — | — | ● | ● | ●
| 主动式情感关怀 | — | — | ● | ● | ●
| 智慧停车支付系统 | — | — | ● | ● | ●
| 智慧家居互联 | — | — | ● | ● | ●
| 智慧远程车控PRO | — | — | ● | ● | ●
智慧钥匙 | 手机蓝牙钥匙权限共享 | — | ● | ● | ● | ●
| 无钥匙进入 | — | — | ● | ● | ●
| 钥匙遥控天窗 | — | — | ● | ● | ●
| 钥匙遥控四门一键升窗 | — | — | — | ● | ●
智能驾驶辅助系统 | 360随动3D全景影像 | — | — | ● | ● | ● | 如宣传LV2级自动驾驶也需增加“驾驶辅助字段”即：LV2级自动驾驶辅助系统
| MOD低速动态物体识别 | — | — | ● | ● | ●
| LDW车道偏离预警 | — | — | ● | ● | ●
| HMA智能远近光切换 | — | — | — | — | ●
| 智能弯道辅助照明系统 | — | — | — | ● | ●
| BSD盲区监测预警 | — | — | ● | ● | ●
| 右侧盲区影像监测 | — | — | — | — | ●
| DOW开门预警系统 | — | — | — | — | ●
| 定速巡航 | — | — | ● | ● | —
| IACC全速智能巡航系统 | — | — | — | — | ● |  | 改为IACC全速智能巡航系统
| TJA交通拥堵辅助系统 | — | — | — | — | ●
| LKA车道保持 | — | — | — | — | ●
| TSR限速识别系统 | — | — | — | — | ●
| FCW前碰撞预警系统 | — | — | — | — | ● |  | 仅在顶配
| AEB自动紧急制动系统（车辆识别） | — | — | — | — | ●
| AEB-P自动紧急制动系统（行人识别） | — | — | — | — | ●
手机无线极速快充 |  | — | — | ● | ● | ●
APA一键全场景自动泊车 | APA一键全场景自动泊车 | — | — | — | — | ●
FACE ID智慧视觉系统 | FACE ID智慧视觉系统 | — | — | — | — | ●
FACE ID智慧视觉系统——疲劳监测 | FACE ID智慧视觉系统——疲劳监测 | — | — | — | — | ●
AR全息实景导航 | AR全息实景导航 | — | — | — | — | ●

## BEIJING-X7贺岁限量版（定稿）
BEIJING-X7贺岁限量版配置表
车型 | 车型 | 1.5TD 7DCT贺岁限量版
基本参数
长/宽/高/（mm） |  | 4710/1892/1715
领先同级超大轴距（mm） | 领先同级超大轴距（mm） | 2800
高通过性离地间隙（mm） | 高通过性离地间隙（mm） | >200（整备）
整备质量（Kg） | 整备质量（Kg） | 1665
座位数 | 座位数 | 5座
油箱容积（L） | 油箱容积（L） | 60
发动机型号/形式 | 发动机型号/形式 | A156T1H
发动机排量（mL） | 发动机排量（mL） | 1499
最大功率（Kw/rpm） | 最大功率（Kw/rpm） | 138/5500
最大扭矩（Nm/rpm） | 最大扭矩（Nm/rpm） | 275/1500-4500
燃料形式 | 燃料形式 | 92号汽油
排放标准 | 排放标准 | 国VIb
综合工况油耗（L/100KM) | 综合工况油耗（L/100KM) | 6.8
驱动类型 | 驱动类型 | 前置前驱
前/后悬挂形式 | 前/后悬挂形式 | 麦弗逊式独立悬挂/多连杆式独立悬挂
前/后制动器类型 | 前/后制动器类型 | 通风盘式/盘式
轮胎规格 | 轮胎规格 | 235/60 R18
备胎 | 备胎 | 非全尺寸
轮辋形式 | 轮辋形式 | 破晓
变速器形式 | 变速器形式 | 7速湿式双离合变速器
电子换挡杆 | 电子换挡杆 | ●
纯粹设计
银河系全LED前大灯 | 银河系全LED大灯 | 基础版
智慧仪式感大灯 | 智慧仪式感大灯 | —
大灯高度可调 | 大灯高度可调 | ●
光感式自动大灯 | 光感式自动大灯 | —
车外灯光延时关闭 | 车外灯光延时关闭 | ●
LED前雾灯 | 前雾灯 | —
LED日间行车灯 | LED日间行车灯 | ●
LED尾灯 | LED尾灯 | ●
LED高位刹车灯 | 高位刹车灯 | ●
外后视镜集成侧转向灯 | 外后视镜集成侧转向灯 | ●
车门照地警示灯 | 车门照地迎宾灯 | —
尊贵外后视镜LOGO迎宾灯 | 尊贵专属迎宾灯 | —
隐藏式智能感应门把手 | 隐藏式智能感应门把手 | ●
全覆盖机舱装饰罩 | 全覆盖机舱装饰罩 | ●
电动车侧脚踏板 |  | ●
车顶行李架 | 车顶行李架 | ●
鲨鱼鳍式天线 | 鲨鱼鳍式天线 | ●
纯粹空间
仿生软包材质内饰 | 仿生软包材质内饰 | ●
超纤方向盘 | 超纤方向盘 | ●
真皮方向盘 | 纯手工真皮方向盘 | —
全触控方向盘 | 全触控方向盘 | —
4向调节多功能方向盘 | 4向调节多功能方向盘 | ●
方向盘加热 | 方向盘加热 | —
前排遮阳板化妆镜 | 前排遮阳板化妆镜 | ●(带照明)
前排12V电源 | 前排12V电源 | ●
后备箱12V电源 | 后备箱12V电源 | ●
USB接口（前排2个后排1个） | USB接口（前排2个后排1个） | ●
独立HIFI功放 | 独立HIFI功放 | —
HI-end 高保真扬声器（数量） | HI-end 高保真扬声器（数量） | 8
10色波谱律动氛围灯 | 波谱律动氛围灯 | —
触摸式穹顶照明灯 | 触摸式穹顶照明灯 | ●
行李箱灯 | 行李箱灯 | ●
Sky 巨幕全景天窗 | Sky 巨幕全景天窗 | ●
尊贵后排&后风挡隐私玻璃 | 尊贵后排&后风挡隐私玻璃 | —
后风挡除雾 | 后风挡除雾 | ●
专用雨伞收纳槽 | 专用雨伞收纳槽 | ●
行李箱遮物帘 | 行李箱遮物帘 | ●
后排纯平地板 | 后排纯平地板 | ●
前后排中央扶手带后排杯托 | 前后排中央扶手带后排杯托 | ●
后排座椅4/6折叠 | 后排座椅4/6折叠 | ●
后排座椅放倒与后备箱平齐 | 后排座椅放倒与后备箱平齐 | ●
纯粹操控
三种驾驶模式 | 三种驾驶模式 | 标准、运动、经济
两种电动助力转向模式 | 两种电动助力转向模式 | 标准、运动
ABS 制动防抱死系统 | ABS 制动防抱死系统 | ●
EBD电子制动力分配系统 | EBD电子制动分配系统 | ●
EBA紧急制动辅助系统 | EBA紧急制动辅助系统 | ●
全新一代博世9.3 ESP车身稳定系统 | 全新一代博世9.3 ESP车身稳定系统 | ●
TCS牵引力控制系统 | TCS牵引力控制系统 | ●
HHC上坡辅助系统 | HHC上坡辅助系统 | ●
HDC陡坡缓降系统 | HDC陡坡缓降系统 | ●
EPB 电子驻车制动系统 | EPB 电子驻车制动系统 | ●
自动驻车（Auto Hold） | 自动驻车（Auto Hold） | ●
数显换挡提醒 | 数显换挡提醒 | —
纯粹安全
主副驾驶位安全气囊 | 主副驾驶位安全气囊 | ●
前排侧安全气囊 | 前排侧安全气囊 | —
侧气帘 | 侧气帘 | —
前排普通安全带 | 前排普通安全带 | ●
前排预紧限力式安全带 | 前排预紧限力式安全带 | —
主/副驾驶位安全带未系报警 | 主/副驾驶位安全带未系报警 | ●
第二排安全带未系提醒（三人） | 第二排安全带未系提醒（三人） | ●
前泊车雷达 | 前泊车雷达 | —
后泊车雷达 | 后泊车雷达 | 4个
倒车影像 | 倒车影像 | ●
行车记录仪 | 行车记录仪 | —
发动机电子防盗 | 发动机电子防盗 | ●
车身防盗报警 | 车身防盗报警 | ●
车内中控锁 | 车内中控锁 | ●
超速报警提醒 | 超速报警提醒 | ●
行车自动落锁/熄火解锁 | 行车自动落锁/熄火解锁 | ●/●
紧急制动频闪 | 紧急制动频闪 | ●
碰撞后车门自动解锁 | 碰撞后车门自动解锁 | ●
儿童安全锁 | 儿童安全锁 | ●
智能胎压监测系统（报警+仪表显示） | 智能胎压监测系统（报警+行车电脑显示） | ●
第二排儿童安全座椅固定点 | 第二排儿童安全座椅固定点 | ISO FIX×2
纯粹舒适
零重力舒适座椅 | 环保纤维织物座椅 | —
| Nappa皮质座椅 | ●
| 主驾座椅6向调节 | ●（电动）
| 副驾座椅4向调节 | ●（手动）
| 气动腰部支撑电动调节 | —
| 第二排座椅靠背角度调节 | ●
| 前排座椅加热 | —
| 前排座椅通风 | —
| 主驾三档座椅记忆 | —
| 主驾座椅迎宾 | —
| 前排头枕高度可调 | ●
| 后排三头枕高度可调 | ●
遥控钥匙（2把） | 遥控钥匙 | ●
一键启动 | 一键启动 | ●
电动尾门 |  | ●
智能防夹感应尾门 | 智能防夹感应尾 | —
雨量感应式前雨刷 | 雨量感应式前雨刷 | —
前无骨雨刷 | 前无骨雨刷 | ●
后雨刮倒车自动开启 | 后雨刮倒车自动开启 | ●
主驾车窗一键升降（智能防夹） | 四门电动车窗一键升降 | ●
四门电动车窗一键升降（智能防夹） | 四门电动车窗一键升降（智能防夹） | —
智能感应雨天关窗 | 智能感应雨天关窗 | —
外后视镜倒车记忆辅助 | 外后视镜倒车记忆辅助 | —
外后视镜电动调节+加热 | 外后视镜电动调节+加热 | ●
外后视镜电动折叠（锁车自动折叠） | 外后视镜电动折叠（锁车自动折叠） | —
内后视镜防眩目 | 内后视镜防眩目 | ●
电动空调 | 电动空调 | —
双区恒温自动空调 | 双区自动空调 | ●
第二排出风口 | 第二排出风口 | ●
CN95级空气净化系统 | CN95级空气净化系统 | ●
AQS空气质量管理系统 | AQS空气质量管理系统 | —
PM2.5+负离子净化 | 负离子净化 | —
纯粹科技
沉浸式三屏联动交互系统 | 12.3英寸中控屏 | ●
| 7英寸液晶仪表 | ●
| 12.3英寸液晶仪表 | —
| 空调控制区液晶屏 | ●
Car-line系统 | 智能语音交互（需连接手机） | —
| 在线实时导航（需连接手机） | —
| 在线音乐及电台（需连接手机） | —
| 驾控语音微信（需连接手机） | —
| 智慧远程车控 | —
| 智能手机蓝牙钥匙 | —
| 防盗监控、追踪定位 | —
| OTA远程在线升级系统（需连接手机） | —
| 蓝牙音乐、蓝牙电话 | —
Magic box系统 | 4G高速网络 | ●
| 车载WIFI | ●
| 在线实时导航 | ●
| 智能语音交互 | ●
| 在线音乐、在线电台 | ●
| 蓝牙音乐、蓝牙电话 | ●
| 机票、酒店预订 | ●
| 在线违章查询及处理 | ●
| 一键人工后台服务 | ●
| 防盗监控、追踪定位 | ●
| 道路救援 | ●
| OTA远程在线升级系统 | ●
| 智能手机蓝牙钥匙 | ●
| 智慧三屏互动 | ●
| 行车顾问 | ●
| 主动式情感关怀 | ●
| 智慧停车支付系统 | ●
| 智慧家居互联 | ●
| 智慧远程车控PRO | ●
智慧钥匙 | 手机蓝牙钥匙权限共享 | ●
| 无钥匙进入 | ●
| 钥匙遥控天窗 | ●
| 钥匙遥控四门一键升窗 | —
智能驾驶辅助系统 | 360随动3D全景影像 | ●
| MOD低速动态物体识别 | ●
| LDW车道偏离预警 | ●
| HMA智能远近光切换 | —
| 智能弯道辅助照明系统 | —
| BSD盲区监测预警 | ●
| 右侧盲区影像监测 | —
| DOW开门预警系统 | —
| 定速巡航 | ●
| IACC全速智能巡航系统 | —
| TJA交通拥堵辅助系统 | —
| LKA车道保持 | —
| TSR限速识别系统 | —
| FCW前碰撞预警系统 | —
| AEB自动紧急制动系统（车辆识别） | —
| AEB-P自动紧急制动系统（行人识别） | —
手机无线极速快充 |  | ●
APA一键全场景自动泊车 | APA一键全场景自动泊车 | —
FACE ID智慧视觉系统 | FACE ID智慧视觉系统 | —
FACE ID智慧视觉系统——疲劳监测 | FACE ID智慧视觉系统——疲劳监测 | —
AR全息实景导航 | AR全息实景导航 | —