## 商业配置表（完整版）
小鹏P7商业配置表
车型 | 后驱标准续航 |  | 后驱长续航 |  |  | 后驱超长续航 |  |  |  | 四驱高性能
版型 | 智享版 | 智尊版 | 智行版 | 智享版 | 智尊版 | 智行版 | 智享版 | 智尊版 | 鹏翼版 | 智享版 | 智尊版 | 鹏翼版
综合补贴后全国建议零售价（元）* | 229900 | 239900 | 229900 | 249900 | 259900 | 254900 | 266900 | 276900 | 366900 | 339900 | 349900 | 409900
规格参数
长 / 宽 / 高 | 4880mm / 1896mm / 1450mm
轴距 | 2998mm
轮距 - 前/后 | 1615mm / 1621mm
座位数 | 5
整备质量 | 1920kg |  | 1865kg | 1890kg |  | 1910kg | 1935kg |  |  | 2060kg
后备箱容积 | 440L
综合性能
驱动形式 | 后置后驱 | [8 empty] | 双电机四驱
电机类型 | 第二代永磁同步电机
电机最大功率/最大扭矩 | 196kW/390N·m | [8 empty] | F120kW、R196kW/ 655N·m
最高车速 | ≥170km/h
电池容量 | 60.2kW·h |  | 70.8kW·h |  |  | 80.9kW·h
电池类型 | 液冷恒温磷酸铁锂电池包（IP68级防尘防水） |  | 液冷恒温三元锂电池包（IP68级防尘防水）
极低温电池加热装置 | ● |  | ● |  |  | ● |  |  |  | ●
NEDC综合工况续航里程 | 480km |  | 586km |  |  | 706km | 670km |  |  | 562km
电量80%至30%NEDC综合工况续航里程 | 240km |  | 293km |  |  | 353km | 335km |  |  | 281km
直流快充时间（30%充至80%） | ≥30 min |  | ≥28 min |  |  | ≥31min
交流慢充时间（30%充至80%） | ≥5h |  | ≥5.7h |  |  | ≥6.5h
三相电1充电时间（30%充至80%） | - | [7 empty] | ≥4.2h | ≥4.2h
悬挂系统 | 前双叉臂式独立悬架/后五连杆式独立悬架 | [8 empty] | 前双叉臂式独立悬架/后五连杆式独立悬架
智能主动连续减振系统
制动系统 | 前后通风盘式刹车
制动能量回收模式 | 高 / 低
风阻系数 | 0.236
XPILOT 自动驾驶辅助系统
硬件系统
硬件系统版本 | XPILOT 2.5+ | XPILOT 3.0 | — | XPILOT 2.5+ | XPILOT 3.0 | — | XPILOT 2.5+ | XPILOT 3.0 | XPILOT 3.0 | XPILOT 2.5+ | XPILOT 3.0 | XPILOT 3.0
处理器 | 智能控制器 | Xavier 超级计算平台 | — | 智能控制器 | Xavier 超级计算平台 | — | 智能控制器 | Xavier 超级计算平台 | Xavier 超级计算平台 | 智能控制器 | Xavier 超级计算平台 | Xavier 超级计算平台
高精毫米波雷达 | 3个 | 5个 | — | 3个 | 5个 | — | 3个 | 5个 | 5个 | 3个 | 5个 | 5个
超声波传感器 | 12个 | 12个 | 4个 | 12个 | 12个 | 4个 | 12个 | 12个 | 12个 | 12个 | 12个 | 12个
自动驾驶环视摄像头 | 4个 | 4个 | 1个 | 4个 | 4个 | 1个 | 4个 | 4个 | 4个 | 4个 | 4个 | 4个
自动驾驶高感知摄像头 | 1个 | 10个 | — | 1个 | 10个 | — | 1个 | 10个 | 10个 | 1个 | 10个 | 10个
亚米级高精定位系统 | — | ● | — | — | ● | — | — | ● | ● | — | ● | ●
智能驾驶辅助系统
辅助驾驶模拟显示系统 | ● | ● | — | ● | ● | — | ● | ● | ● | ● | ● | ●
ACC全速自适应巡航系统 | ● | ● | — | ● | ● | — | ● | ● | ● | ● | ● | ●
LCC车道居中辅助系统 | ● | ● | — | ● | ● | — | ● | ● | ● | ● | ● | ●
ALC自动变道辅助 | ● | ● | — | ● | ● | — | ● | ● | ● | ● | ● | ●
ATC自适应弯道巡航 | ● | ● | — | ● | ● | — | ● | ● | ● | ● | ● | ●
CCS定速巡航 | — | — | ● | — | — | ● | — | — | — | — | — | —
智能泊车系统
超级自动泊车辅助系统（多场景、多车位） | ● | ● | — | ● | ● | — | ● | ● | ● | ● | ● | ●
智能安全系统
前向碰撞预防
· FDM前向车距监测 | ● | ● | — | ● | ● | — | ● | ● | ● | ● | ● | ●
· FCW前向碰撞预警 | ● | ● | — | ● | ● | — | ● | ● | ● | ● | ● | ●
· AEB自动紧急制动 | ● | ● | — | ● | ● | — | ● | ● | ● | ● | ● | ●
侧向碰撞预防
· BSD盲区监测预警 | ● | ● | — | ● | ● | — | ● | ● | ● | ● | ● | ●
· DOW车门开启预警 | ● | ● | — | ● | ● | — | ● | ● | ● | ● | ● | ●
· LDW车道偏离预警 | ● | ● | — | ● | ● | — | ● | ● | ● | ● | ● | ●
后向碰撞预防
· RCW后向碰撞预警 | ● | ● | — | ● | ● | — | ● | ● | ● | ● | ● | ●
· RCTA后方横向来车预警 | ● | ● | — | ● | ● | — | ● | ● | ● | ● | ● | ●
TSR交通标志识别 | ● | ● | — | ● | ● | — | ● | ● | ● | ● | ● | ●
透明底盘 | ● | ● | — | ● | ● | — | ● | ● | ● | ● | ● | ●
360°全景可视泊车辅助系统 | ● | ● | — | ● | ● | — | ● | ● | ● | ● | ● | ●
后倒车影像带泊车辅助线 | — | — | ● | — | — | ● | — | — | — | — | — | —
Xmart OS车载智能系统
手机App远程操控 | ● | ● | ● | ● | ● | ● | ● | ● | ● | ● | ● | ●
Wi-Fi / 4G网络连接 | ● | ● | ● | ● | ● | ● | ● | ● | ● | ● | ● | ●
14.96英寸“2K+”触控屏 | ● | ● | ● | ● | ● | ● | ● | ● | ● | ● | ● | ●
10.25英寸高清全液晶智能仪表 | ● | ● | ● | ● | ● | ● | ● | ● | ● | ● | ● | ●
车载蓝牙4.0 | ● | ● | ● | ● | ● | ● | ● | ● | ● | ● | ● | ●
金融级信息安全 | ● | ● | ● | ● | ● | ● | ● | ● | ● | ● | ● | ●
128GB存储空间 | ● | ● | ● | ● | ● | ● | ● | ● | ● | ● | ● | ●
信息娱乐
车载游戏 | ● | ● | ● | ● | ● | ● | ● | ● | ● | ● | ● | ●
车载应用商城 | ● | ● | ● | ● | ● | ● | ● | ● | ● | ● | ● | ●
在线内容服务 | ● | ● | ● | ● | ● | ● | ● | ● | ● | ● | ● | ●
整车OTA升级服务 | ● | ● | ● | ● | ● | ● | ● | ● | ● | ● | ● | ●
远程诊断系统 | ● | ● | ● | ● | ● | ● | ● | ● | ● | ● | ● | ●
超级充电服务 | ● | ● | ● | ● | ● | ● | ● | ● | ● | ● | ● | ●
AI智能
哨兵模式 | ● | ● | — | ● | ● | — | ● | ● | ● | ● | ● | ●
全语音车载系统 | ● | ● | ● | ● | ● | ● | ● | ● | ● | ● | ● | ●
“你好 小P”AI智能助理 | ● | ● | ● | ● | ● | ● | ● | ● | ● | ● | ● | ●
小P智能推荐服务 | ● | ● | ● | ● | ● | ● | ● | ● | ● | ● | ● | ●
迎宾模式 | ● | ● | ● | ● | ● | ● | ● | ● | ● | ● | ● | ●
冥想模式 | ● | ● | ● | ● | ● | ● | ● | ● | ● | ● | ● | ●
智能寻车 | ● | ● | ● | ● | ● | ● | ● | ● | ● | ● | ● | ●
智能导航 | ● | ● | ● | ● | ● | ● | ● | ● | ● | ● | ● | ●
X_ID账号服务 | ● | ● | ● | ● | ● | ● | ● | ● | ● | ● | ● | ●
智能音乐座舱
丹拿Dynaudio剧院级音响系统（原装进口18扬声器，7.1.2声道，DTS Neural：X沉浸式音效技术2） | — | — | — | — | — | — | — | — | ● | ● | ● | ●
Xpeng高级环绕音响系统（8扬声器） | ● | ● | — | ● | ● | — | ● | ● | — | — | — | —
Xpeng高级音响系统（4扬声器） | — | — | ● | — | — | ● | — | — | — | — | — | —
车载K歌 | ● | ● | ● | ● | ● | ● | ● | ● | ● | ● | ● | ●
智能车语 | ● | ● | — | ● | ● | — | ● | ● | ● | ● | ● | ●
环绕式情境律动氛围灯 | ● | ● | — | ● | ● | — | ● | ● | ● | ● | ● | ●
整车音乐环绕声场控制 | ● | ● | ● | ● | ● | ● | ● | ● | ● | ● | ● | ●
座椅材质 | ●高级真皮 | ●高级真皮 | ●高档皮革+织物拼接 | ●高级真皮 | ●高级真皮 | ●高档皮革+织物拼接 | ●高级真皮 | ●高级真皮 | ●Nappa真皮 | ●Nappa真皮 | ●Nappa真皮 | ●Nappa真皮
地毯材质 | 针刺地毯 | 针刺地毯 | 针刺地毯 | 针刺地毯 | 针刺地毯 | 针刺地毯 | 针刺地毯 | 针刺地毯 | 簇绒地毯 | 簇绒地毯 | 簇绒地毯 | 簇绒地毯
蓝牙数字钥匙 | ● | ● | ● | ● | ● | ● | ● | ● | ● | ● | ● | ●
NFC数字钥匙 | ● | ● | — | ● | ● | — | ● | ● | ● | ● | ● | ●
外部配置
无框车门 | ● | ● | ● | ● | ● | ● | ● | ● | ● | ● | ● | ●
鹏翼门(前门剪刀式电动开合，带避障功能) | — | — | — | — | — | — | — | — | ● | — | — | ●
全景玻璃车顶 | ● | ● | ● | ● | ● | ● | ● | ● | ● | ● | ● | ●
隐藏式电动门把手 | ● | ● | ● | ● | ● | ● | ● | ● | ● | ● | ● | ●
自感应全LED前大灯（带转向辅助照明） | ● | ● | ● | ● | ● | ● | ● | ● | ● | ● | ● | ●
光剑2.0 LED贯穿灯 | 前●/后● | 前●/后● | 前—/后● | 前●/后● | 前●/后● | 前—/后● | 前●/后● | 前●/后● | 前●/后● | 前●/后● | 前●/后● | 前●/后●
LED日间行车灯 | ● | ● | ● | ● | ● | ● | ● | ● | ● | ● | ● | ●
续航增程包3 | — | — | — | — | — | ● | — | — | — | — | — | —
单相交流充电模式 | ● | ● | ● | ● | ● | ● | ● | ● | — | — | — | —
三相交流充电模式 | — | — | — | — | — | — | — | — | ● | ● | ● | ●
220V交流输出 | — | — | — | — | — | — | — | — | ● | ● | ● | ●
电动充电口（电动开启、自动关闭） | ● | ● | ● | ● | ● | ● | ● | ● | ● | ● | ● | ●
慢充预约保温 | ● | ● | ● | ● | ● | ● | ● | ● | ● | ● | ● | ●
四门智能升降车窗带防夹功能 | ● | ● | ● | ● | ● | ● | ● | ● | ● | ● | ● | ●
电动外后视镜 | — | — | ● | — | — | ● | — | — | — | — | — | —
电动外后视镜带折叠加热记忆 | ● | ● | — | ● | ● | — | ● | ● | ● | ● | ● | ●
无钥匙进入和启动 | ● | ● | ● | ● | ● | ● | ● | ● | ● | ● | ● | ●
离车自动落锁 | ● | ● | ● | ● | ● | ● | ● | ● | ● | ● | ● | ●
内部配置
前门迎宾饰条 | — | ● | — | — | ● | — | — | ● | ● | — | ● | ●
3D触控多功能真皮方向盘（4向可调） | ● | ● | ● | ● | ● | ● | ● | ● | ● | ● | ● | ●
手机无线充电（支持快充） | ● | ● | — | ● | ● | — | ● | ● | ● | ● | ● | ●
车载电源（12V） | ● | ● | ● | ● | ● | ● | ● | ● | ● | ● | ● | ●
USB接口 | 3充电+1数据 |  | 1充电+1数据 | 3充电+1数据 |  | 1充电+1数据 | 3充电+1数据
空调
Xfreebreath智能空气净化系统（PM2.5检测与净化/等离子净化杀菌/车外尾气监测/自干燥防霉） | ● | ● | — | ● | ● | — | ● | ● | ● | ● | ● | ●
双温区自动空调（带花粉过滤） | ● | ● | ● | ● | ● | ● | ● | ● | ● | ● | ● | ●
隐藏式空调出风口 | ● | ● | ● | ● | ● | ● | ● | ● | ● | ● | ● | ●
后排出风口 | ● | ● | ● | ● | ● | ● | ● | ● | ● | ● | ● | ●
高温抑菌 | ● | ● | ● | ● | ● | ● | ● | ● | ● | ● | ● | ●
座椅
驾驶席座椅8向电动调节 | ● | ● | ● | ● | ● | ● | ● | ● | ● | ● | ● | ●
驾驶席座椅腰托4向电动调节 | ● | ● | — | ● | ● | — | ● | ● | ● | ● | ● | ●
副驾驶席座椅6向电动调节 | ● | ● | ● | ● | ● | ● | ● | ● | ● | ● | ● | ●
前排座椅加热 | ● | ● | — | ● | ● | — | ● | ● | ● | ● | ● | ●
驾驶席座椅通风 | ● | ● | — | ● | ● | — | ● | ● | ● | ● | ● | ●
驾驶席座椅位置记忆 | ● | ● | — | ● | ● | — | ● | ● | ● | ● | ● | ●
后排座椅放倒 | ● | ● | ● | ● | ● | ● | ● | ● | ● | ● | ● | ●
后排扶手带杯架 | ● | ● | ● | ● | ● | ● | ● | ● | ● | ● | ● | ●
安全配置
防眩目内后视镜 | 自动 | 自动 | 手动 | 自动 | 自动 | 手动 | 自动 | 自动 | 自动 | 自动 | 自动 | 自动
前/后排头部气囊（气帘） | ● | ● | — | ● | ● | — | ● | ● | ● | ● | ● | ●
主/副驾驶座安全气囊 | ● | ● | ● | ● | ● | ● | ● | ● | ● | ● | ● | ●
前排侧气囊 | ● | ● | ● | ● | ● | ● | ● | ● | ● | ● | ● | ●
ESP9.3车身稳定系统 | ● | ● | ● | ● | ● | ● | ● | ● | ● | ● | ● | ●
i-booster智能制动助力 | ● | ● | ● | ● | ● | ● | ● | ● | ● | ● | ● | ●
EPB电子驻车制动 | ● | ● | ● | ● | ● | ● | ● | ● | ● | ● | ● | ●
AUTOHOLD自动驻车 | ● | ● | ● | ● | ● | ● | ● | ● | ● | ● | ● | ●
Brembo（布雷博）制动系统 | ● | ● | ● | ● | ● | ● | ● | ● | ● | ● | ● | ●
前驻车雷达/侧驻车雷达 | ● | ● | — | ● | ● | — | ● | ● | ● | ● | ● | ●
后驻车雷达 | ● | ● | ● | ● | ● | ● | ● | ● | ● | ● | ● | ●
TPMS胎压监测装置 | ● | ● | ● | ● | ● | ● | ● | ● | ● | ● | ● | ●
MSB电动安全带（带碰撞预警） | ● | ● | — | ● | ● | — | ● | ● | ● | ● | ● | ●
主驾预紧限力式安全带 | — | — | ● | — | — | ● | — | — | — | — | — | —
副驾预紧限力式安全带 | ● | ● | ● | ● | ● | ● | ● | ● | ● | ● | ● | ●
后排左/右侧预紧限力式安全带 | ● | ● | ● | ● | ● | ● | ● | ● | ● | ● | ● | ●
后排中间3点式紧急锁止式安全带 | ● | ● | ● | ● | ● | ● | ● | ● | ● | ● | ● | ●
前后排安全带未系提醒 | ● | ● | ● | ● | ● | ● | ● | ● | ● | ● | ● | ●
ISO FIX儿童安全座椅固定装置 | ● | ● | ● | ● | ● | ● | ● | ● | ● | ● | ● | ●
电子儿童锁 | ● | ● | ● | ● | ● | ● | ● | ● | ● | ● | ● | ●
低速行人提示音（多种可选） | ● | ● | ● | ● | ● | ● | ● | ● | ● | ● | ● | ●
ETC车载装置 | ○ | ○ | — | — | — | — | — | — | — | — | — | —
随车工具包 | ● | ● | ● | ● | ● | ● | ● | ● | ● | ● | ● | ●
XPILOT 3.0软件及升级服务4 | — | ○ | — | — | ○ | — | — | ○ | ● | — | ○ | ●
NGP自动导航辅助驾驶 | — | ○ | — | — | ○ | — | — | ○ | ● | — | ○ | ●
SR自动驾驶环境模拟显示 | — | ○ | — | — | ○ | — | — | ○ | ● | — | ○ | ●
停车场记忆泊车 | — | ○* | — | — | ○* | — | — | ○* | ●* | — | ○* | ●*
IHB智能远光灯 | — | ○* | — | — | ○* | — | — | ○* | ●* | — | ○* | ●*
智能音乐座舱增强套件 | ○¥18000 | ○¥18000 | — | ○¥18000 | ○¥18000 | — | ○¥18000 | ○¥18000 | ● | ● | ● | ●
丹拿Dynaudio剧院级音响系统（原装进口18扬声器，7.1.2声道，DTS Neural：X沉浸式音效技术2） | ○ | ○ | — | ○ | ○ | — | ○ | ○ | ● | ● | ● | ●
智能音乐座舱专属主题(炫酷黑或运动红) | ○ | ○ | — | ○ | ○ | — | ○ | ○ | ●炫酷黑 | ● | ● | ●炫酷黑
Nappa真皮座椅 | ○ | ○ | — | ○ | ○ | — | ○ | ○ | ● | ● | ● | ●
簇绒地毯 | ○ | ○ | — | ○ | ○ | — | ○ | ○ | ● | ● | ● | ●
外观颜色
曜日红 | ○¥3000 | ○¥3000 | ○¥3000 | ○¥3000 | ○¥3000 | ○¥3000 | ○¥3000 | ○¥3000 | ○ | ○¥3000 | ○¥3000 | ○
星慕白 | ○ | ○ | ○ | ○ | ○ | ○ | ○ | ○ | — | ○ | ○ | —
月光银 | ○ | ○ | ○ | ○ | ○ | ○ | ○ | ○ | — | ○ | ○ | —
天辰灰 | ○¥3000 | ○¥3000 | ○¥3000 | ○¥3000 | ○¥3000 | ○¥3000 | ○¥3000 | ○¥3000 | ○ | ○¥3000 | ○¥3000 | ○
暗夜黑 | ○ | ○ | ○ | ○ | ○ | ○ | ○ | ○ | — | ○ | ○ | —
超闪绿 | — | — | — | — | — | — | — | — | ○ | — | — | ○
轮毂样式
18英寸星云轮毂（245/50 R18） | ● | ● | ● | ● | ● | ● | ● | ● | — | — | — | —
19英寸双色运动轮毂（245/45 R19） | ○¥5000 | ○¥5000 | — | ○¥5000 | ○¥5000 | — | ○¥5000 | ○¥5000 | — | — | — | —
19英寸全黑运动轮毂（245/45 R19） | — | — | — | — | — | — | — | — | ● | ● | ● | ●
19英寸星云轮毂（245/45 R19） | — | — | — | — | — | — | — | — | — | ○ | ○ | —
座舱主题
时尚橙 | — | — | ● | — | — | ● | — | — | — | — | — | —
典雅米 | ○ | ○ | — | ○ | ○ | — | ○ | ○ | — | — | — | —
炫酷黑 | ○ | ○ | — | ○ | ○ | — | ○ | ○ | — | — | — | —
智能音乐座舱专属主题(炫酷黑或运动红) | ○ | ○ | — | ○ | ○ | — | ○ | ○ | ●炫酷黑 | ● | ● | ●炫酷黑
● 标准配置 ●*/○* 通过OTA升级获得配置 ○ 选装配置 — 无此配置
1 需选装便利化充电套件，搭载三相交流充电模式。
2 通过OTA升级获得功能。
3 续航增程包 组合包括：空气动力学套件、X-Pedal驾驶模式。
4 单独订阅XPILOT 3.0软件及升级服务的价格： - 标准终身服务：¥36000 - 限时优惠终身服务(车辆交付前订阅)：¥20000 - 年度服务(车辆交付前订阅)：¥12000/年，连续订阅三年后可享终身服务
* 此建议零售价仅针对私人购买。不含非私人购买或用于营运的车辆。综合购车补贴由国家新能源补贴和小鹏厂家补贴组成，具体补贴金额视不同车型及不同上牌主体而定。
● 车型配置信息仅适用于一定生产月内生产的相应车型，不同生产月内生产的车型配置信息亦可能不同。电池续航里程及充电时间仅供参考，受实际使用情况影响而变化。配置表仅作为参考，实际情况应以销售店实际销售车辆为准。小鹏汽车有权在法律法规允许范围内进行解释及保留更改技术参数，配置等产品信息的权利。
● 除特别标注外，表中性能参数值均在标准配置状态下测试得出。
● XPILOT 3.0硬件系统具备更强的软件升级能力，通过OTA将逐步具备停车场记忆泊车、IHB智能远光灯等功能。
● XPILOT自动驾驶辅助系统无法应对所有交通、天气与路况。驾驶员必须始终注意观察当前交通状况，如果自动辅助驾驶系统未能提供适当的转向辅助或者保持适当的车距与车速，则需要驾驶员主动干预。请阅读车主手册中有关此功能的所有章节，了解该功能的限制情况。驾驶员在使用功能前应意识到这些限制情况。在交通状况复杂多变、冰雪雨路面湿滑天气、道路积水或烂泥路面、能见度较差、崎岖山路或高速路入口出口等情况下，请谨慎使用。
● “三相交流充电模式”需要380V充电桩支持，请提前确认是否具备使用条件。
● “蓝牙数字钥匙”、“NFC数字钥匙”指产品功能，非物理实体附件。
● “车载K歌”的麦克风需要单独购买，请登陆官网、天猫旗舰店、直营销售店或第三方授权店购买。