## 长安欧尚X7 PLUS配置信息
长安欧尚X7配置信息
欧尚X7 PLUS配置表——媒体
车型 | 手动舒享型 | 手动豪华型 | 手动尊享型 | 蓝鲸版自动 豪华型 | 蓝鲸版自动 尊享型 | 蓝鲸版自动 尊贵型 | 蓝鲸版自动 智尊型 | 蓝鲸版自动Geeker 旗舰型 | 蓝鲸版自动Geeker 领航型
基本参数
厂商 | 长安汽车 | 长安汽车 | 长安汽车 | 长安汽车 | 长安汽车 | 长安汽车 | 长安汽车 | 长安汽车 | 长安汽车
级别 | 紧凑型SUV | 紧凑型SUV | 紧凑型SUV | 紧凑型SUV | 紧凑型SUV | 紧凑型SUV | 紧凑型SUV | 紧凑型SUV | 紧凑型SUV
能源类型 | 汽油 | 汽油 | 汽油 | 汽油 | 汽油 | 汽油 | 汽油 | 汽油 | 汽油
环保标准 | 国Ⅵ | 国Ⅵ | 国Ⅵ | 国Ⅵ | 国Ⅵ | 国Ⅵ | 国Ⅵ | 国Ⅵ | 国Ⅵ
上市时间 | 2021.9 | 2021.9 | 2021.9 | 2021.9 | 2021.9 | 2021.9 | 2021.9 | 2021.9 | 2021.9
最大功率（kW） | 125 | 125 | 125 | 138 | 138 | 138 | 138 | 138 | 138
最大扭矩（N·m） | 260 | 260 | 260 | 300 | 300 | 300 | 300 | 300 | 300
发动机 | 1.5T L4 | 1.5T L4 | 1.5T L4 | 1.5T L4 | 1.5T L4 | 1.5T L4 | 1.5T L4 | 1.5T L4 | 1.5T L4
变速箱 | 6挡手动 | 6挡手动 | 6挡手动 | 7挡双离合 | 7挡双离合 | 7挡双离合 | 7挡双离合 | 7挡双离合 | 7挡双离合
长*宽*高（mm） | 4730*1870*1720 | 4730*1870*1720 | 4730*1870*1720 | 4730*1870*1720 | 4730*1870*1720 | 4730*1870*1720 | 4730*1870*1720 | 4730*1870*1720 | 4730*1870*1720
车身结构 | 5门5座SUV | 5门5座SUV | 5门5座SUV | 5门5座SUV | 5门5座SUV | 5门5座SUV | 5门5座SUV | 5门5座SUV | 5门5座SUV
最高车速(km/h) | - | - | - | - | - | - | - | - | -
官方0-100km/h加速(s) | - | - | - | - | - | - | - | - | -
实测0-100km/h加速(s) | - | - | - | - | - | - | - | - | -
实测100-0km/h制动(m) | - | - | - | - | - | - | - | - | -
工信部综合油耗(L/100km) | - | - | - | - | - | - | - | - | -
实测油耗(L/100km) | - | - | - | - | - | - | - | - | -
整车质保 | - | - | - | - | - | - | - | - | -
车身
长度（mm） | 4730 | 4730 | 4730 | 4730 | 4730 | 4730 | 4730 | 4730 | 4730
宽度（mm） | 1870 | 1870 | 1870 | 1870 | 1870 | 1870 | 1870 | 1870 | 1870
高度（mm） | 1720 | 1720 | 1720 | 1720 | 1720 | 1720 | 1720 | 1720 | 1720
轴距（mm） | 2786 | 2786 | 2786 | 2786 | 2786 | 2786 | 2786 | 2786 | 2786
前轮距(mm) | - | - | - | - | - | - | - | - | -
后轮距(mm) | - | - | - |  | - | - | - | - | -
最小离地间隙(mm) | - | - | - | - | - | - | - | - | -
车身结构 | SUV | SUV | SUV | SUV | SUV | SUV | SUV | SUV | SUV
车门数（个） | 5 | 5 | 5 | 5 | 5 | 5 | 5 | 5 | 5
座位数（个） | 5 | 5 | 5 | 5 | 5 | 5 | 5 | 5 | 5
油箱容积(L) | - | - | - | - | - | - | - | - | -
行李厢容积(L) | - | - | - | - | - | - | - | - | -
整备质量 | - | - | - | - | - | - | - | - | -
发动机
发动机型号
排量（mL） | 1494 | 1494 | 1494 | 1494 | 1494 | 1494 | 1494 | 1494 | 1494
排量（L） | 1.5 | 1.5 | 1.5 | 1.5 | 1.5 | 1.5 | 1.5 | 1.5 | 1.5
进气形式 | 涡轮增压 | 涡轮增压 | 涡轮增压 | 涡轮增压 | 涡轮增压 | 涡轮增压 | 涡轮增压 | 涡轮增压 | 涡轮增压
气缸排列形式 | L | L | L | L | L | L | L | L | L
气缸数（个） | 4 | 4 | 4 | 4 | 4 | 4 | 4 | 4 | 4
每缸气门数（个） | 4 | 4 | 4 | 4 | 4 | 4 | 4 | 4 | 4
压缩比 | - | - | - | - | - | - | - | - | -
配气机构 | DOHC | DOHC | DOHC | DOHC | DOHC | DOHC | DOHC | DOHC | DOHC
缸径(mm) | - | - | - | - | - | - | - | - | -
行程(mm) | - | - | - | - | - | - | - | - | -
最大功率（kW） | 125 | 125 | 125 | 138 | 138 | 138 | 138 | 138 | 138
最大功率转速（rpm） | 5500 | 5500 | 5500 | 5500 | 5500 | 5500 | 5500 | 5500 | 5500
最大扭矩（N·m） | 260 | 260 | 260 | 300 | 300 | 300 | 300 | 300 | 300
最大扭矩转速（rpm） | 1500-4000 | 1500-4000 | 1500-4000 | 1500-4000 | 1500-4000 | 1500-4000 | 1500-4000 | 1500-4000 | 1500-4000
发动机特有技术 | DVVT | DVVT | DVVT | DVVT | DVVT | DVVT | DVVT | DVVT | DVVT
燃料形式 | 汽油 | 汽油 | 汽油 | 汽油 | 汽油 | 汽油 | 汽油 | 汽油 | 汽油
燃油标号 | 92号 | 92号 | 92号 | 92号 | 92号 | 92号 | 92号 | 92号 | 92号
供油方式 | 直喷 | 直喷 | 直喷 | 直喷 | 直喷 | 直喷 | 直喷 | 直喷 | 直喷
缸盖材料 | 铝合金 | 铝合金 | 铝合金 | 铝合金 | 铝合金 | 铝合金 | 铝合金 | 铝合金 | 铝合金
缸体材料 | 铝合金 | 铝合金 | 铝合金 | 铝合金 | 铝合金 | 铝合金 | 铝合金 | 铝合金 | 铝合金
环保标准 | 国Ⅵ | 国Ⅵ | 国Ⅵ | 国Ⅵ | 国Ⅵ | 国Ⅵ | 国Ⅵ | 国Ⅵ | 国Ⅵ
变速箱
挡位个数 | 6 | 6 | 6 | 7 | 7 | 7 | 7 | 7 | 7
变速箱类型 | 手动变速箱（MT） | 手动变速箱（MT） | 手动变速箱（MT） | 湿式双离合变速箱（DCT） | 湿式双离合变速箱（DCT） | 湿式双离合变速箱（DCT） | 湿式双离合变速箱（DCT） | 湿式双离合变速箱（DCT） | 湿式双离合变速箱（DCT）
简称 | 6挡手动 | 6挡手动 | 6挡手动 | 7挡双离合 | 7挡双离合 | 7挡双离合 | 7挡双离合 | 7挡双离合 | 7挡双离合
换挡提醒 | ● | ● | ● | - | - | - | - | - | -
电子换挡 | - | - | - | - | - | - | ● | ● | ●
底盘转向
驱动方式 | 前置前驱 | 前置前驱 | 前置前驱 | 前置前驱 | 前置前驱 | 前置前驱 | 前置前驱 | 前置前驱 | 前置前驱
前悬架类型 | 麦弗逊独立悬架 | 麦弗逊独立悬架 | 麦弗逊独立悬架 | 麦弗逊独立悬架 | 麦弗逊独立悬架 | 麦弗逊独立悬架 | 麦弗逊独立悬架 | 麦弗逊独立悬架 | 麦弗逊独立悬架
后悬架类型 | 多连杆式独立悬架 | 多连杆式独立悬架 | 多连杆式独立悬架 | 多连杆式独立悬架 | 多连杆式独立悬架 | 多连杆式独立悬架 | 多连杆式独立悬架 | 多连杆式独立悬架 | 多连杆式独立悬架
助力类型 | 电子助力 | 电子助力 | 电子助力 | 电子助力 | 电子助力 | 电子助力 | 电子助力 | 电子助力 | 电子助力
车体结构 | 承载式 | 承载式 | 承载式 | 承载式 | 承载式 | 承载式 | 承载式 | 承载式 | 承载式
转向助力可调 | ● | ● | ● | ● | ● | ● | ● | ● | ●
方向锁 | ● | ● | ● | ● | - | - | - | - | -
吸能式转向柱 | ● | ● | ● | ● | ● | ● | ● | ● | ●
车轮制动
前制动器类型 | 通风盘式 | 通风盘式 | 通风盘式 | 通风盘式 | 通风盘式 | 通风盘式 | 通风盘式 | 通风盘式 | 通风盘式
后制动器类型 | 盘式 | 盘式 | 盘式 | 盘式 | 盘式 | 盘式 | 盘式 | 盘式 | 盘式
驻车制动类型 | 电子驻车 | 电子驻车 | 电子驻车 | 电子驻车 | 电子驻车 | 电子驻车 | 电子驻车 | 电子驻车 | 电子驻车
前轮胎规格 | ●225/60 R17 | ●225/60 R17 | ●225/55 R19 | ●225/60 R17 | ●225/55 R19 | ●225/55 R19 | ●225/55 R19 | ●225/55 R19 | ●225/55 R19
后轮胎规格 | ●225/60 R17 | ●225/60 R17 | ●225/55 R19 | ●225/60 R17 | ●225/55 R19 | ●225/55 R19 | ●225/55 R19 | ●225/55 R19 | ●225/55 R19
备胎规格 | 非全尺寸 | 非全尺寸 | 非全尺寸 | 非全尺寸 | 非全尺寸 | 非全尺寸 | 非全尺寸 | 非全尺寸 | 非全尺寸
主/被动安全装备
主/副驾驶座安全气囊 | 主●/副● | 主●/副● | 主●/副● | 主●/副● | 主●/副● | 主●/副● | 主●/副● | 主●/副● | 主●/副●
前/后排侧气囊 | - | - | 前●/后- | - | 前●/后- | 前●/后- | 前●/后- | 前●/后- | 前●/后-
前/后排头部气囊(气帘) | - | - | - | - | - | - | - | - | -
膝部气囊 | - | - | - | - | - | - | - | - | -
副驾驶座垫式气囊 | - | - | - | - | - | - | - | - | -
前排中间气囊 | - | - | - | - | - | - | - | - | -
后排安全带式气囊 | - | - | - | - | - | - | - | - | -
后排座椅防下滑气囊 | - | - | - | - | - | - | - | - | -
后排中央安全气囊 | - | - | - | - | - | - | - | - | -
被动行人保护 | - | - | - | - | - | - | - | - | -
胎压监测功能 | ●胎压显示 | ●胎压显示 | ●胎压显示 | ●胎压显示 | ●胎压显示 | ●胎压显示 | ●胎压显示 | ●胎压显示 | ●胎压显示
缺气保用轮胎 | - | - | - | - | - | - | - | - | -
安全带未系提醒 | 主●/副- | ●前排 | ●前排 | ●前排 | ●前排 | ●前排 | ●前排 | ●前排 | ●前排
ISOFIX儿童座椅接口 | ● | ● | ● | ● | ● | ● | ● | ● | ●
ABS防抱死 | ● | ● | ● | ● | ● | ● | ● | ● | ●
制动力分配(EBD/CBC等) | ● | ● | ● | ● | ● | ● | ● | ● | ●
刹车辅助(EBA/BAS/BA等) | ● | ● | ● | ● | ● | ● | ● | ● | ●
牵引力控制(ASR/TCS/TRC等) | ● | ● | ● | ● | ● | ● | ● | ● | ●
车身稳定控制(ESC/ESP/DSC等) | ● | ● | ● | ● | ● | ● | ● | ● | ●
并线辅助 | - | - | - | - | - | - | - | ● | ●
车道偏离预警系统 | - | - | - | - | - | ● | ● | ● | ●
车道保持辅助系统 | - | - | - | - | - | - | - | - | -
道路交通标识识别 | - | - | - | - | - | - | - | - | -
主动刹车AEB/主动安全系统 | - | - | - | - | - | - | ● | ● | ●
夜视系统 | - | - | - | - | - | - | - | - | -
疲劳驾驶提醒（需经用户授权） | - | - | - | - | - | - | - | ● | ●
车门未关提醒(5门) | ● | ● | ● | ● | ● | ● | ● | ● | ●
车门开启/关闭状态独立显示 | ● | ● | ● | ● | ● | ● | ● | ● | ●
五门遥控 | ● | ● | ● | ● | ● | ● | ● | ● | ●
后门儿童锁 | ● | ● | ● | ● | ● | ● | ● | ● | ●
自动落锁/驻车解锁 | ● | ● | ● | ● | ● | ● | ● | ● | ●
门锁碰撞自动解锁 | ● | ● | ● | ● | ● | ● | ● | ● | ●
雷达距离显示 | ● | ● | ● | ● | ● | ● | ● | ● | ●
辅助/操控配置
前/后驻车雷达 | 前-/后● | 前-/后● | 前-/后● | 前-/后● | 前-/后● | 前-/后● | 前●/后● | 前●/后● | 前●/后●
驾驶辅助影像 | ●倒车影像 | ●倒车影像 | ●倒车影像 | ●倒车影像 | ●倒车影像 | ●360度全景影像 | ●360度全景影像 | ●360度全景影像 | ●360度全景影像
倒车车侧预警系统 | - | - | - | - | - | - | - | ● | ●
巡航系统 | - | ●定速巡航 | ●定速巡航 | ●定速巡航 | ●定速巡航 | ●定速巡航 | ●全速自适应巡航 | ●全速自适应巡航 | ●全速自适应巡航
驾驶模式切换 | - | - | - | ●运动 ●经济 ●标准/舒适 | ●运动 ●经济 ●标准/舒适 | ●运动 ●经济 ●标准/舒适 | ●运动 ●经济 ●标准/舒适 | ●运动 ●经济 ●标准/舒适 | ●运动 ●经济 ●标准/舒适
自动泊车入位 | - | - | - | - | - | - | - | - | ●
发动机启停技术 | ● | ● | ● | ● | ● | ● | ● | ● | ●
自动驻车 | - | ● | ● | ● | ● | ● | ● | ● | ●
上坡辅助 | ● | ● | ● | ● | ● | ● | ● | ● | ●
陡坡缓降 | - | ● | ● | ● | ● | ● | ● | ● | ●
可变悬架功能 | - | - | - | - | - | - | - | - | -
空气悬架 | - | - | - | - | - | - | - | - | -
电磁感应悬架 | - | - | - | - | - | - | - | - | -
可变转向比 | - | - | - | - | - | - | - | - | -
中央差速器锁止功能 | - | - | - | - | - | - | - | - | -
整体主动转向系统 | - | - | - | - | - | - | - | - | -
限滑差速器/差速锁 | - | - | - | - | - | - | - | - | -
涉水感应系统 | - | - | - | - | - | - | - | - | -
FCW前碰撞预警 | - | - | - | - | - | - | ● | ● | ●
透明底盘 | - | - | - | - | - | - |  |  | ●
外部/防盗配置
天窗类型 | - | - | ●全景天幕 | - | ●全景天幕 | ●可开启全景天窗 | ●可开启全景天窗 | ●可开启全景天窗 | ●可开启全景天窗
运动外观套件 | ● | ● | ● | ● | ● | ● | ● | ● | ●
电动扰流板 | - | - | - | - | - | - | - | - | -
轮圈材质 | ●铝合金 | ●铝合金 | ●铝合金 | ●铝合金 | ●铝合金 | ●铝合金 | ●铝合金 | ●铝合金 | ●铝合金
电动吸合车门 | - | - | - | - | - | - | - | - | -
无框设计车门 | - | - | - | - | - | - | - | - | -
侧滑门形式 | - | - | - | - | - | - | - | - | -
电动后备厢 | - | - | - | - | - | - | - | ● | ●
感应后备厢 | - | - | - | - | - | - | - | - | -
电动后备厢位置记忆 | - | - | - | - | - | - | - | ● | ●
尾门玻璃独立开启 | - | - | - | - | - | - | - | - | -
车顶行李架 | - | - | - | - | - | ● | ● | ● | ●
发动机电子防盗 | ● | ● | ● | ● | ● | ● | ● | ● | ●
车内中控锁 | ● | ● | ● | ● | ● | ● | ● | ● | ●
钥匙类型 | ●遥控钥匙 | ●遥控钥匙 | ●遥控钥匙 | ●遥控钥匙 | ●智能钥匙 | ●智能钥匙 | ●智能钥匙 | ●智能钥匙 ●智能蓝牙钥匙 | ●智能钥匙 ●智能蓝牙钥匙
无钥匙启动系统 | - | - | - | - | ● | ● | ● | ● | ●
无钥匙进入系统 | - | - | - | - | ● | ● | ● | ● | ●
隐藏式门把手 | - | - | - | - | - | - | - | - | -
主动闭合式进气格栅 | - | - | - | - | - | - | - | - | -
远程启动功能 | - | - | - | - | - | ● | ● | ● | ●
车侧脚踏板 | - | - | - | - | - | - | - | - | -
电池预加热 | - | - | - | - | - | - | - | - | -
内部配置
方向盘材质 | ●塑料 | ●塑料 | ●塑料 | ●塑料 | ●塑料 | ●皮质 | ●皮质 | ●皮质 | ●皮质
方向盘位置调节 | ●手动上下调节 | ●手动上下调节 | ●手动上下调节 | ●手动上下调节 | ●手动上下调节 | ●手动上下调节 | ●手动上下调节 | ●手动上下调节 | ●手动上下调节
多功能方向盘 | ● | ● | ● | ● | ● | ● | ● | ● | ●
方向盘换挡 | - | - | - | - | - | - | - | - | -
方向盘加热 | - | - | - | - | - | - | - | - | -
方向盘记忆 | - | - | - | - | - | - | - | - | -
行车电脑显示屏幕 | ● | ● | ● | ● | ● | ● | ● | ● | ●
全液晶仪表盘 | - | - | - | - | - | - | - | ● | ●
液晶仪表尺寸 | ●3.5英寸 | ●3.5英寸 | ●3.5英寸 | ●3.5英寸 | ●3.5英寸 | ●7英寸 | ●7英寸 | ●10.25英寸 | ●10.25英寸
HUD抬头数字显示 | - | - | - | - | - | - | - | - | -
内置行车记录仪 | - | - | - | - | - | ● | ● | ● | ●
主动降噪 | - | - | - | - | - | - | - | - | -
手机无线充电功能 | - | - | - | - | - | - | - | ● | ●
电动可调踏板 | - | - | - | - | - | - | - | - | -
档位显示 | - | - | - | ● | ● | ● | ● | ● | ●
隐藏式眼镜盒 | ● | ● | ● | ● | ● | ● | ● | ● | ●
驾驶员左脚休息踏板 | ● | ● | ● | ● | ● | ● | ● | ● | ●
背门关闭拉手 | ● | ● | ● | ● | ● | ● | ● | ● | ●
第一排12V电源1个 | ● | ● | ● | ● | ● | ● | ● | ● | ●
座椅配置
座椅材质 | ●织物 | ●织物 | ●仿皮 | ●织物 | ●仿皮 | ●仿皮 | ●超纤 | ●超纤 | ●超纤
主座椅调节方式 | ●前后调节 ●靠背调节 ●高低调节（2向） | ●前后调节 ●靠背调节 ●高低调节（2向） | ●前后调节 ●靠背调节 ●高低调节（2向） | ●前后调节 ●靠背调节 ●高低调节（2向） | ●前后调节 ●靠背调节 ●高低调节（2向） | ●前后调节 ●靠背调节 ●高低调节（2向） | ●前后调节 ●靠背调节 ●高低调节（2向） | ●前后调节 ●靠背调节 ●高低调节（2向） | ●前后调节 ●靠背调节 ●高低调节（2向）
副座椅调节方式 | ●前后调节 ●靠背调节 | ●前后调节 ●靠背调节 | ●前后调节 ●靠背调节 | ●前后调节 ●靠背调节 | ●前后调节 ●靠背调节 | ●前后调节 ●靠背调节 | ●前后调节 ●靠背调节 | ●前后调节 ●靠背调节 | ●前后调节 ●靠背调节
主/副驾驶座电动调节 | - | - | - | - | - | 主●/副- | 主●/副- | 主●/副- | 主●/副●
前排座椅功能 | - | - | - | - | - | - | ●加热（仅驾驶位） ●通风（仅驾驶位） | ●加热（仅驾驶位） ●通风（仅驾驶位） | ●加热（仅驾驶位） ●通风（仅驾驶位） ●礼让（仅驾驶位）
电动座椅记忆功能 | - | - | - | - | - | - | - | - | ●驾驶位
副驾驶位后排可调节按钮 | - | - | - | - | - | - | - | - | -
第二排座椅调节 | ●靠背调节 | ●靠背调节 | ●靠背调节 | ●靠背调节 | ●靠背调节 | ●靠背调节 | ●靠背调节 | ●靠背调节 | ●靠背调节
后排座椅电动调节 | - | - | - | - | - | - | - | - | -
后排座椅功能 | - | - | - | - | - | - | - | - | -
后排小桌板 | - | - | - | - | - | - | - | - | -
第二排独立座椅 | - | - | - | - | - | - | - | - | -
座椅布局 | - | - | - | - | - | - | - | - | -
后排座椅放倒形式 | ●比例放倒 | ●比例放倒 | ●比例放倒 | ●比例放倒 | ●比例放倒 | ●比例放倒 | ●比例放倒 | ●比例放倒 | ●比例放倒
前/后中央扶手 | ●前/后- | ●前/后- | ●前/后● | ●前/后- | ●前/后● | ●前/后● | ●前/后● | ●前/后● | ●前/后●
后排杯架 | - | - | ● | - | ● | ● | ● | ● | ●
加热/制冷杯架 | - | - | - | - | - | - | - | - | -
第一排中控杯托及储物盒 | ● | ● | ● | ● | ● | ● | ● | ● | ●
第一排中央储物盒 | ● | ● | ● | ● | ● | ● | ● | ● | ●
第一排座椅后靠背文件袋 | ● | ● | ● | ● | ● | ● | ● | ● | ●
主驾头枕调节 | ●手动 | ●手动 | ●手动 | ●手动 | ●手动 | ●手动 | ●手动 | ●手动 | ●手动
副驾头枕调节 | ●手动 | ●手动 | ●手动 | ●手动 | ●手动 | ●手动 | ●手动 | ●手动 | ●手动
第二排靠背角度调节 | ●手动 | ●手动 | ●手动 | ●手动 | ●手动 | ●手动 | ●手动 | ●手动 | ●手动
多媒体配置
中央彩色液晶屏幕 | ●触控液晶屏 | ●触控液晶屏 | ●触控液晶屏 | ●触控液晶屏 | ●触控液晶屏 | ●触控液晶屏 | ●触控液晶屏 | ●触控液晶屏 | ●触控液晶屏
中央液晶屏尺寸 | ●7英寸 | ●7英寸 | ●7英寸 | ●7英寸 | ●10.25英寸 | ●12.3英寸 | ●12.3英寸 | ●12.3英寸 | ●12.3英寸
GPS导航系统 | - | - | - | - | - | ● | ● | ● | ●
导航路况信息显示 | - | - | - | - | - | - | - | - | -
道路救援呼叫 | - | - | - | - | - | ● | ● | ● | ●
中控液晶屏分屏显示 | - | - | - | - |  | - | - | - | -
蓝牙/车载电话 | ● | ● | ● | ● | ● | ● | ● | ● | ●
手机互联/映射 | ●原厂互联/映射 | ●原厂互联/映射 | ●原厂互联/映射 | ●原厂互联/映射 | ●原厂互联/映射 | - | - | - | -
语音识别控制系统 | - | - | - | - | - | ●多媒体系统 ●导航 ●电话 ●空调 ●天窗 | ●多媒体系统 ●导航 ●电话 ●空调 ●天窗 | ●多媒体系统 ●导航 ●电话 ●空调 ●天窗 | ●多媒体系统 ●导航 ●电话 ●空调 ●天窗
手势控制 | - | - | - | - | - | - | - | ● | ●
面部识别（需用户授权） | - | - | - | - | - | - | - | ● | ●
车联网 | - | - | - | - | - | ● | ● | ● | ●
OTA升级 | - | - | - | - | - | ● | ● | ● | ●
车载电视 | - | - | - | - | - | - | - | - | -
后排液晶屏幕 | - | - | - | - | - | - | - | - | -
后排控制多媒体 | - | - | - | - | - | - | - | - | -
多媒体/充电接口 | ●USB | ●USB | ●USB | ●USB | ●USB | ●USB | ●USB | ●USB | ●USB
USB/Type-C接口数量 | ●前排3个 | ●前排3个/后排1个 | ●前排3个/后排1个 | ●前排3个/后排1个 | ●前排3个/后排1个 | ●前排2个/后排1个 | ●前排2个/后排1个 | ●前排2个/后排1个 | ●前排2个/后排1个
车载CD/DVD | - | - | - | - | - | - | - | - | -
220V/230V电源 | - | - | - | - | - | - | - | - | -
行李厢12V电源接口 | - | - | - | - | - | - | - | - | -
扬声器品牌名称 | - | - | - | - | - | - | - | - | -
扬声器数量 | ●4喇叭 | ●4喇叭 | ●4喇叭 | ●4喇叭 | ●4喇叭 | ●6喇叭 | ●6喇叭 | ●6喇叭 | ●6喇叭
支持MP3/WMA | ● | ● | ● | ● | ● | ● | ● | ● | ●
多媒体支持 | ● | ● | ● | ● | ● | ● | ● | ● | ●
远程车况查询诊断 | - | - | - | - | - | ● | ● | ● | ●
车辆定位及轨迹查询 | - | - | - | - | - | ● | ● | ● | ●
千里眼远程视频系统（欧尚style app实现） | - | - | - | - | - | ● | ● | ● | ●
顺风耳远程语言控制系统（欧尚style app实现） | - | - | - | - | - | ● | ● | ● | ●
全天候保镖监控系统（欧尚style app实现） | - | - | - | - | - | ● | ● | ● | ●
在线音乐 | - | - | - | - | - | ● | ● | ● | ●
在线电台 | - | - | - | - | - | ● | ● | ● | ●
在线视频 | - | - | - | - | - | ● | ● | ● | ●
云眼车载相机 | - | - | - | - | - | ● | ● | ● | ●
车况查询/预警 | - | - | - | - | - | ● | ● | ● | ●
云眼多功能后视仪 | - | - | - | - | - | ● | ● | ● | ●
应用中心 | - | - | - | - | - | ● | ● | ● | ●
灯光配置
近光灯光源 | ●LED | ●LED | ●LED | ●LED | ●LED | ●LED | ●LED | ●LED | ●LED
远光灯光源 | ●LED | ●LED | ●LED | ●LED | ●LED | ●LED | ●LED | ●LED | ●LED
灯光特色功能 | - | - | - | - | - | - | - | - | -
LED日间行车灯 | - | - | ● | - | ● | ● | ● | ● | ●
自适应远光灯 | - | - | - | - | - | - | - | - | -
自动头灯 | - | - | ● | - | ● | ● | ● | ● | ●
转向辅助灯 | - | - | - | - | - | - | - | - | -
转向头灯 | - | - | - | - | - | - | - | - | -
车前雾灯 | - | - | - | - | - | - | - | - | -
前大灯雨雾模式 | - | - | - | - | - | - | - | - | -
大灯高度可调 | ● | ● | ● | ● | ● | ● | ● | ● | ●
大灯清洗装置 | - | - | - | - | - | - | - | - | -
大灯延时关闭 | ● | ● | ● | ● | ● | ● | ● | ● | ●
触摸式阅读灯 | - | - | - | - | - | - | - | - | -
车内环境氛围灯 | - | - | - | - | - | - | - | - | -
后雾灯 | ● | ● | ● | ● | ● | ● | ● | ● | ●
寻车灯光 | ●（带声音） | ●（带声音） | ●（带声音） | ●（带声音） | ●（带声音） | ●（带声音） | ●（带声音） | ●（带声音） | ●（带声音）
LED高位制动灯 | ● | ● | ● | ● | ● | ● | ● | ● | ●
按钮背景光(如空调旋钮、门窗开关等） | ● | ● | ● | ● | ● | ● | ● | ● | ●
前室内灯 | ● | ● | ● | ● | ● | ● | ● | ● | ●
后室内灯 | - | - | ● | - | ● | ● | ● | ● | ●
行李箱灯 | ● | ● | ● | ● | ● | ● | ● | ● | ●
玻璃/后视镜
前/后电动车窗 | 前●/后● | 前●/后● | 前●/后● | 前●/后● | 前●/后● | 前●/后● | 前●/后● | 前●/后● | 前●/后●
车窗一键升降功能 | ●主驾 | ●主驾 | ●主驾 | ●主驾 | ●全车 | ●全车 | ●全车 | ●全车 | ●全车
车窗防夹手功能 | - | - | - | - | ● | ● | ● | ● | ●
多层隔音玻璃 | - | - | - | - | - | ●前排 | ●前排 | ●前排 | ●前排
外后视镜功能 | ●电动调节 | ●电动调节 | ●电动调节 | ●电动调节 | ●电动调节 ●后视镜加热 | ●电动调节 ●电动折叠 ●后视镜加热 ●锁车自动折叠 | ●电动调节 ●电动折叠 ●后视镜加热 ●锁车自动折叠 | ●电动调节 ●电动折叠 ●后视镜加热 ●锁车自动折叠 | ●电动调节 ●电动折叠 ●后视镜加热 ●后视镜记忆 ●倒车自动下翻 ●锁车自动折叠
内后视镜功能 | ●手动防炫目 | ●手动防炫目 | ●手动防炫目 | ●手动防炫目 | ●手动防炫目 | ●手动防炫目 | ●手动防炫目 | ●手动防炫目 | ●手动防炫目
后风挡遮阳帘 | - | - | - | - | - | - | - | - | -
后排侧窗遮阳帘 | - | - | - | - | - | - | - | - | -
后排侧隐私玻璃 | - | - | - | - | - | - | - | ● | ●
车内化妆镜 | - | - | - | - | ●主驾驶 ●副驾驶 | ●主驾驶 ●副驾驶 | ●主驾驶+照明灯 ●副驾驶+照明灯 | ●主驾驶+照明灯 ●副驾驶+照明灯 | ●主驾驶+照明灯 ●副驾驶+照明灯
后雨刷 | ● | ● | ● | ● | ● | ● | ● | ● | ●
感应雨刷功能 | - | - | - | - | - | - | - | - | -
可加热喷水嘴 | - | - | - | - | - | - | - | - | -
前雨刷 | ● | ● | ● | ● | ● | ● | ● | ● | ●
四门玻璃钥匙遥控升降 | - | - | - | - | ● | ● | ● | ● | ●
后视镜带转向灯（LED） | ● | ● | ● | ● | ● | ● | ● | ● | ●
空调/冰箱
空调温度控制方式 | ●手动空调 | ●手动空调 | ●手动空调 | ●手动空调 | ●自动空调 | ●自动空调 | ●自动空调 | ●自动空调 | ●自动空调
后排独立空调 | - | - | - | - | - | - | - | - | -
后座出风口 | - | - | ● | - | ● | ● | ● | ● | ●
温度分区控制 | - | - | - | - | - | - | - | - | -
车载空气净化器 | - | - | - | - | - | - | - | - | -
车内PM0.1过滤装置 | ● | ● | ● | ● | ● | ● | ● | ● | ●
负离子发生器 | - | - | - | - | - | - | - | - | -
车内香氛装置 | - | - | - | - | - | - | - | - | -
车载冰箱 | - | - | - | - | - | - | - | - | -
前排独立空调 | ● | ● | ● | ● | ● | ● | ● | ● | ●
前排出风口 | ● | ● | ● | ● | ● | ● | ● | ● | ●
选装包
外观颜色 | ○星灿红 ○星辰白 ○星际灰 ○碧空蓝 ○丹青蓝 ○星空蓝 | ○星灿红 ○星辰白 ○星际灰 ○碧空蓝 ○丹青蓝 ○星空蓝 | ○星灿红 ○星辰白 ○星际灰 ○碧空蓝 ○丹青蓝 ○星空蓝 | ○星灿红 ○星辰白 ○星际灰 ○碧空蓝 ○丹青蓝 ○星空蓝 | ○星灿红 ○星辰白 ○星际灰 ○碧空蓝 ○丹青蓝 ○星空蓝 | ○星灿红 ○星辰白 ○星际灰 ○碧空蓝 ○丹青蓝 ○星空蓝 | ○星灿红 ○星辰白 ○星际灰 ○碧空蓝 ○丹青蓝 ○星空蓝 | ○星灿红 ○星辰白 ○星际灰 ○碧空蓝 ○丹青蓝 ○星空蓝 | ○星灿红 ○星辰白 ○星际灰 ○碧空蓝 ○丹青蓝 ○星空蓝
内饰颜色 | ●深色 | ●深色 | ●深色 | ●深色 | ●深色 | ●深色 | ●深色 | ●深色 | ●深色
注： ●”标配，“○”选配，“—”无。