## 瑞风M3 2022款
瑞风M3 2022款产品参数配置表
车型 |  | 短轴-瑞风M3 2022款 |  | 长轴-瑞风M3 PLUS 2022款
|  | 1.8VVT+5MT 汽油 | 1.5T+5MT 汽油 | 1.8VVT+5MT 汽油 | 1.5T+5MT 汽油
|  | 8.28万元 | 8.48万元 | 8.98万元 | 9.08万元
基本参数
座位数（座） |  | 7 | 7 | 7 | 7
长/宽/高（mm） |  | 4715*1765*1900 | 4715*1765*1900 | 5145×1765×1900 | 5145×1765×1900
轴距（mm） |  | 2810 | 2810 | 3110 | 3110
前/后轮距（mm） |  | 1500/1475 | 1500/1475 | 1500/1475 | 1500/1475
最小离地间隙（mm） |  | 130 | 130 | 130 | 130
整备质量（Kg） |  | 1665,1600 | 1665,1600 | 1700,1640 | 1700
总质量（Kg） |  | 2265 | 2265 | 2378 | 2378
油箱容积（L） |  | 55 | 55 | 55 | 55
动力系统
发动机型号 |  | LJ4A18Q6 | HFC4GB2-4E | LJ4A18Q6 | HFC4GB2-4E
变速器 |  | 5档手动 | 5档手动 | 5档手动 | 5档手动
排放标准 |  | 国VI | 国VI | 国VI | 国VI
排量（mL） |  | 1798 | 1499 | 1798 | 1499
最大功率（Kw/rpm） |  | 98/5600 | 110/5500 | 98/5600 | 110/5500
最大扭矩（Nm/rpm） |  | 182/3600-4400 | 210/1500-5500 | 182/3600-4400 | 210/1500-5500
最高车速（Km/h） |  | 155 | 155 | 155 | 155
百公里综合油耗（L/100km） |  | 8.5 | 7.9 | 8.5 | 7.9
底盘
前悬架 |  | 双横臂扭杆式独立悬架 | 双横臂扭杆式独立悬架 | 双横臂扭杆式独立悬架 | 双横臂扭杆式独立悬架
后悬架 |  | 钢板弹簧后非独立悬架 | 钢板弹簧后非独立悬架 | 钢板弹簧后非独立悬架 | 钢板弹簧后非独立悬架
转向系统 |  | 电动助力 | 电动助力 | 电动助力 | 电动助力
制动器 | 前盘后鼓 | ● | ● | ● | ●
| 前盘后盘 | ○ | ○ | ○ | ○
轮胎规格 |  | 205/65R15 | 205/65R15 | 205/65R15 | 205/65R15
备胎规格 |  | 全尺寸 | 全尺寸 | 全尺寸 | 全尺寸
外饰
前门车窗 | 电动车窗 | ● | ● | ● | ●
| 一键升降（带防夹） | ● | ● | ● | ●
中窗玻璃 | 固定窗 | ● | ● | ● | ●
| 窗中窗 | ○ | ○ | ○ | ○
后侧窗 | 固定式 | — | — | — | —
| 外推式 | ● | ● | ● | ●
右单侧中滑门 |  | ● | ● | ● | ●
折叠钥匙 | 遥控 | 2 | 2 | 2 | 2
| 机械 | — | — | — | —
铝合金轮辋 |  | ○ | ○ | ○ | ○
钢轮辋 | 带塑料轮罩 | ● | ● | ● | ●
| 不带塑料轮罩 | — | — | — | —
后视镜 | 手动调节 | — | — | — | —
| 电动调节 | ● | ● | ● | ●
| 电加热 | ● | ● | ● | ●
前大灯 | 一体式组合大灯(卤素) | ● | ● | ● | ●
| 自动灯光 | ● | ● | ● | ●
LED日间行车灯 |  | ● | ● | ● | ●
尾灯 | 卤素光源 | ● | ● | ● | ●
雾灯 | 前雾灯 | — | — | — | —
| 后雾灯 | ● | ● | ● | ●
后雨刮 |  | — | — | — | —
后除霜 |  | — | — | — | —
进气格栅（JAC标） | 镀铬 | ● | ● | ● | ●
| 喷漆 | — | — | — | —
尾门装饰条 | 镀铬 | ● | ● | ● | ●
| 普通 | — | — | — | —
高位(第三)制动灯 |  | ● | ● | ● | ●
踏步灯 |  | ● | ● | ● | ●
内饰
组合仪表 | 2.0寸液晶屏 | — | — | — | —
| 3.5寸液晶屏 | ● | ● | ● | ●
多功能组合开关 |  | ● | ● | ● | ●
车厢内顶灯 | 前顶灯 | ● | ● | ● | ●
| 后顶灯 | ● | ● | ● | ●
行李箱灯（左侧） |  | — | — | ● | ●
遮阳板 | 主驾（带票据夹） | ● | ● | ● | ●
| 副驾（带化妆镜） | ● | ● | ● | ●
地毯 | 针刺 | ● | ● | ● | ●
| PVC | — | — | — | —
顶棚 | 普通无纺布 | ● | ● | ● | ●
内后视镜 |  | ● | ● | ● | ●
点烟器 | 含点烟器塞 | ● | ● | ● | ●
| 不含点烟器塞 | — | — | — | —
前排顶把手 |  | ● | ● | ● | ●
后排顶把手 |  | ● | ● | ● | ●
前门登车扶手 |  | ● | ● | ● | ●
中门登车扶手 |  | ● | ● | ● | ●
全包覆内饰板 |  | ● | ● | ● | ●
内饰配色 | 深色内饰 | ● | ● | ● | ●
| 浅色内饰 | — | — | — | —
主副仪表台 | 新造型 | ● | ● | ● | ●
| 老造型 | — | — | — | —
座椅
座椅布局 | 2+2+3 | ● | ● | ● | ●
座椅材质 | 织布座椅 | ● | ● | ● | ●
| 皮质座椅 | ○ | ○ | ○ | ○
主驾座椅4向手动调节 |  | ● | ● | ● | ●
副驾座椅4向手动调节 |  | ● | ● | ● | ●
座椅形式 | 老款座椅 | — | — | — | —
| 2018款座椅 | — | — | — | —
| 2021款座椅 | ● | ● | ● | ●
第二排座椅 | 前后滑动+靠背调节（7座独立） | ○ | ○ | ○ | ○
| 整体式-固定（7座联排） | ● | ● | ● | ●
第三排座椅 | 固定（7/8座） | — | — | — | —
| 侧挂（7/8座） | ● | ● | ● | ●
全席座椅头枕（高度可调） |  | ● | ● | ● | ●
安全配置
全席三点式安全带 |  | ● | ● | ● | ●
驾驶员安全带提醒功能 |  | ● | ● | ● | ●
车内中控锁 |  | ● | ● | ● | ●
ABS+EBD |  | ● | ● | ● | ●
倒车雷达（四探头） |  | ● | ● | ● | ●
防撞溃缩吸能式转向管柱 |  | ● | ● | ● | ●
方向盘锁止防盗 |  | ● | ● | ● | ●
安全气囊 | 主驾安全气囊 | ● | ● | ● | ●
| 副驾安全气囊 | — | — | — | —
发动机防盗 |  | ● | ● | ● | ●
胎压监测预警系统 |  | ● | ● | ● | ●
操控装置
发动机启停 |  | — | — | — | —
方向盘上下调节 |  | ● | ● | ● | ●
多功能方向盘（真皮+按键） |  | ● | ● | ● | ●
真空助力制动 |  | ● | ● | ● | ●
油箱盖拉丝 |  | ● | ● | ● | ●
引擎盖拉丝 |  | ● | ● | ● | ●
舒适装置
车联网 |  | ● | ● | ● | ●
MP5 | 悬浮式(10.25寸) | ● | ● | ● | ●
| 嵌入式 | — | — | — | —
GPS导航 |  | ● | ● | ● | ●
蓝牙电话 |  | ● | ● | ● | ●
定速巡航 |  | ● | ● | ● | ●
前排USB |  | 1 | 1 | 1 | 1
中排USB |  | 1 | 1 | 1 | 1
三排USB（左右各一个） |  | — | — | — | —
扬声器系统 |  | 4 | 4 | 4 | 4
隐式天线 |  | ● | ● | ● | ●
前冷暖空调 |  | ● | ● | ● | ●
后冷空调 |  | ● | ● | ● | ●
地板式暖风 |  | ● | ● | ● | ●
顶空调 |  | ○ | ○ | ○ | ○
说明： 1、● 表示有此项配置，— 表示无此项配置，○ 表示选装配置； 2、本公司保留规格配备变更或停用之权利，表中规格配备如与实车不符时，以实车为准。