## 534 各级别
|  | 启辰大V | 启辰大V | 启辰大V | 启辰大V
| 车型 | 260T 新星版 | 260T 爱豆版 | 260T 顶流版 | 260T 天王版
| 官方指导价（万元） | TBD | TBD | TBD | TBD
基本参数
长(mm) |  | 4562 | 4562 | 4562 | 4562
宽(mm) |  | 1917 | 1917 | 1917 | 1917
高(mm) |  | 1617 | 1625 | 1625 | 1625
轴距(mm) |  | 2700 | 2700 | 2700 | 2700
前后轮距(mm) |  | 1630/1630 | 1640/1640 | 1640/1640 | 1640/1640
整备质量(kg) |  | 1457 | 1491 | 1491 | 1491
汽油箱容积(L) |  | 60 | 60 | 60 | 60
行李箱容积(L) |  | 605-1520 | 605-1520 | 605-1520 | 605-1520
动力系统
发动机类型 |  | 1.5TGDI缸内直喷涡轮增压发动机 | 1.5TGDI缸内直喷涡轮增压发动机 | 1.5TGDI缸内直喷涡轮增压发动机 | 1.5TGDI缸内直喷涡轮增压发动机
发动机型号 |  | A415TD | A415TD | A415TD | A415TD
发动机排量(mL) |  | 1480 | 1480 | 1480 | 1480
压缩比 |  | 9.5 | 9.5 | 9.5 | 9.5
最大功率(kW/rpm) |  | 140/5500 | 140/5500 | 140/5500 | 140/5500
升功率(kW/L) |  | 93.3 | 93.3 | 93.3 | 93.3
最大扭矩(N·m/rpm) |  | 260/1500-4500 | 260/1500-4500 | 260/1500-4500 | 260/1500-4500
最高车速(km/h) |  | 200 | 200 | 200 | 200
百公里加速(s) |  | 8.8 | 8.8 | 8.8 | 8.8
综合工况油耗(L/100km) |  | 6.6 | 6.6 | 6.6 | 6.6
排放标准 |  | 国Ⅵ | 国Ⅵ | 国Ⅵ | 国Ⅵ
变速箱类型 |  | 高品质7DCT 双离合 | 高品质7DCT 双离合 | 高品质7DCT 双离合 | 高品质7DCT 双离合
行驶机构
驱动方式 |  | 前置前驱 | 前置前驱 | 前置前驱 | 前置前驱
悬架系统(前/后) |  | 带横向稳定杆的麦弗逊独立悬挂 /带横向稳定杆的5连杆独立后悬挂 | 带横向稳定杆的麦弗逊独立悬挂 /带横向稳定杆的5连杆独立后悬挂 | 带横向稳定杆的麦弗逊独立悬挂 /带横向稳定杆的5连杆独立后悬挂 | 带横向稳定杆的麦弗逊独立悬挂 /带横向稳定杆的5连杆独立后悬挂
转向助力类型 |  | 电动助力转向 | 电动助力转向 | 电动助力转向 | 电动助力转向
制动系统(前/后) |  | 通风盘式/碟式 | 通风盘式/碟式 | 通风盘式/碟式 | 通风盘式/碟式
最小离地间隙(空载)(mm) |  | 180 | 180 | 180 | 180
轮胎规格 |  | 225/65 R17 | 235/60 R18 | 235/55 R19 | 235/55 R19
备胎 |  | ● | ● | ● | ●
外观设计
外观颜色 |  | 非常白 | 哇塞灰、非常白、超想红、天真蓝 | 哇塞灰、非常白、超想红、天真蓝、哇塞灰/黑双色、非常白/黑双色、 | 哇塞灰、非常白、超想红、天真蓝、哇塞灰/黑双色、非常白/黑双色
自修复车漆技术 |  | ● | ● | ● | ●
星钻霸气前脸 |  | ● | ● | ● | ●
多维晶体LED远/近灯(高度可调) |  | ● | ● | ● | ●
LED日间行车灯 |  | - | ● | ● | ●
自动大灯(自动开闭+自动远近光) |  | - | ● | ● | ●
简约分体式尾灯 |  | ● | ● | ● | -
光刃贯穿式尾灯 |  | - | - | - | ●
低风阻镂空尾翼 |  | ● | ● | ● | ●
风阻系数(Cd) |  | 0.3 | 0.3 | 0.3 | 0.3
车顶行李架 |  | - | - | ● | ●
内饰设计
内饰颜色 |  | 酷炫黑 | 酷炫黑 | 星云蓝（蓝/灰双色）、酷炫黑 | 星云蓝（蓝/灰双色）、酷炫黑
1.7㎡超广角光感天幕 |  | - | ● | ● | ●
24英寸一体式联屏 |  | - | ● | ● | ●
22英寸一体式联屏 |  | ● | - | - | -
64色极光氛围灯 |  | - | - | - | ●
前排隐藏式出风口 |  | ● | ● | ● | ●
多功能运动方向盘 |  | ● | ● | ● | ●皮质
方向盘4向调节 |  | ● | ● | ● | ●
电子换挡 |  | ● | ● | ● | ●
智能驾驶辅助
启辰V-Pilot L2级自动驾驶辅助系统 |  | - | - | - | ●
ICC 全速域智能领航系统 |  | - | - | - | ●
LKA 车道居中控制系统 |  | - | - | - | ●
LDP 车道偏离修正系统 |  | - | - | - | ●
540°立体环视影像 (带透明底盘功能的3D AVM 无盲区高清全景监控影像系统) |  | - | - | ● | ●
FAP 自动泊车系统 |  | - | - | - | ●
FEB 预碰撞智能刹车辅助系统 |  | - | - | - | ●
MOD 移动物体预警系统 |  | - | - | ● | ●
DOA 车门开启警示系统 |  | - | - | - | ●
EAPM 油门误踩智能纠正系统 |  | - | - | - | ●
CTA 倒车车侧预警系统 |  | - | - | - | ●
LDW 车道偏离预警系统 |  | - | - | - | ●
BSW 盲区预警系统 |  | - | - | - | ●
TPMS 胎压显示 |  | ● | ● | ● | ●
RVM 倒车影像监视系统 |  | - | ● | - | -
前后驻车雷达 |  | - | - | - | ●
ASCD定速巡航 |  | - | ● | ● | -
驾驶模式切换 |  | ●运动 ●经济 | ●运动 ●经济 | ●运动 ●经济 | ●运动 ●经济
疲劳驾驶提示 |  | - | ● | ● | ●
智能网联
最新一代UI&UX |  | - | ● | ● | ●
全时在线导航(实时路况、组队对讲) |  | - | ● | ● | ●
智能语音交互系统(AI语音、粤语交互) |  | - | ● | ● | ●
双音区语音精准识别系统 |  | - | ● | ● | ●
手机APP远程控制(空调、车锁、尾门) |  | - | ● | ● | ●带车窗控制
手机APP虚拟钥匙启动车辆 |  | - | ● | ● | ●
百度车家互联(语音智控家居、智能音箱控制车辆) |  | - | ● | ● | ●
智能安防系统(GPS定位追踪、安全围栏、智能救援、异常诊断) |  | - | ● | ● | ●
智慧出行助手(智慧停车、智慧加油、美食排号、电影票购买) |  | - | ● | ● | ●
智趣行程管家(日程管理、安全到达提醒) |  | - | ● | ● | ●
高品质娱乐体验(DTS 3D音效、在线音乐、在线视频、小辰唱吧、在线电台) |  | - | ● | ● | ●
One ID个性化账户(声纹登录、权益互通) |  | - | ● | ● | ●
OTA迭代升级 |  | - | ● | ● | ●
Carlife |  | ● | - | - | -
车载蓝牙 |  | ● | ● | ● | ●
车载WiFi热点 |  | - | ● | ● | ●
车载事故紧急呼叫系统(SOS) |  | - | ● | ● | ●
安全配置
高刚性ZONE BODY车身结构 |  | ● | ● | ● | ●
发动机电子防盗锁 |  | ● | ● | ● | ●
前排双气囊 |  | ● | ● | ● | ●
前排侧气囊 |  | ● | ● | ● | ●
前/后排贯穿式气帘 |  | - | - | - | ●
前排预紧限力式安全带+自锁式锁舌 |  | ● | ● | ● | ●
后排两侧三点式预紧限力安全带/中间座位三点式安全带 |  | - | ● | ● | ●
后排两侧三点式限力安全带/中间座位三点式安全带 |  | ● | - | - | -
前排安全带未系提醒 |  | ● | ● | ● | ●
ISO FIX 儿童座椅接口+儿童锁 |  | ● | ● | ● | ●
ESS 紧急制动系统 |  | ● | ● | ● | ●
DPB 驻车动态制动 |  | ● | ● | ● | ●
ABS 防抱死制动 |  | ● | ● | ● | ●
EBD 制动力分配 |  | ● | ● | ● | ●
TCS 牵引力控制 |  | ● | ● | ● | ●
HSA 上坡辅助 |  | ● | ● | ● | ●
HBA 液压制动辅助 |  | ● | ● | ● | ●
EPB 电子驻车制动系统 |  | ● | ● | ● | ●
Auto Hold 自动驻车 |  | ● | ● | ● | ●
ESP 车身稳定控制 |  | ● | ● | ● | ●
舒适便捷配置
前排空调系统 |  | 电动空调 | 电动空调 | 电动空调 | 自动空调
后排空调出风口 |  | - | ● | ● | ●
一体式运动座椅 |  | ● | ● | ● | ●
座椅材质 |  | 织布 | 皮质 | 皮质 | 皮质
主驾座椅调节 |  | 6向手动 | 6向电动 | 6向电动 | 6向电动
副驾座椅调节 |  | 4向手动 | 4向手动 | 4向手动 | 4向手动
后排座椅4/6分割放倒 |  | ● | ● | ● | ●
前排中央扶手 |  | ● | ● | ● | ●
后排中央扶手 |  | - | - | - | ●
智能感应钥匙(1.2m内自动解锁) |  | ● | ● | ● | ●
智能手机虚拟钥匙 |  | - | ● | ● | ●
钥匙遥控门锁 |  | ● | ● | ● | ●
钥匙遥控一键升窗 |  | - | - | - | ●
一键式启动 |  | ● | ● | ● | ●
车窗一键升降(带防夹功能) |  | 驾驶位 | 驾驶位 | 驾驶位 | 全车
锁车自动关窗 |  | - | - | - | ●
外后视镜电动调节 |  | ● | ● | ● | ●
外后视镜自动折叠 |  | - | - | - | ●
内后视镜手动防眩目功能 |  | ● | ● | ● | ●
电动感应后备厢(带位置记忆功能) |  | - | - | ● | ●
雨量感应式无骨雨刷 |  | - | - | - | ●
手机无线充电 |  | - | - | - | ●
USB接口数量 |  | 前排1个 | 前排1个/后排1个 | 前排1个/后排1个 | 前排1个/后排1个
扬声器数量 |  | 4喇叭 | 8喇叭 | 8喇叭 | 8喇叭
前排12V电源 |  | ● | ● | ● | ●
前排车内化妆镜 |  | ● | ● | ● | ●
前排地图灯+后排阅读灯 |  | ● | ● | ● | ●