## L21B规格配备表
车型关键信息 | 1.6XE 舒享版 | 1.6XL悦享版 | 1.6XL 智享版 | 1.6TOP 奢享版 | 是
| CVT | CVT | CVT | CVT | 否
车身尺寸及质量
长×宽×高 (mm) | 4641*1815*1450 |  |  | 4641*1815*1447
轴距 (mm) | 2712
前/后轮距 (mm) | 1588/1594 |  |  | 1572/1577(R17) 1588/1594(R16)
整备质量 (kg) | 1270 | 1306 |  | 1318
行李厢容积 (L) | 560
汽油箱容积 (L) | 47
动力系统
发动机型号 | HR16
发动机型式 | 全铝直列四缸 （采用镜面熔射缸孔技术、TCV多级扰流控制技术、e-VTC电动连续可变气门正时控制技术及EGR废气再循环系统技术）
压缩比 | 10.8:1
排气量 (cc) | 1598
变速箱 | XTRONIC CVT 智能无级变速器
额定功率 (kw/rpm) | 99/6300
最大扭矩 (N·m/rpm) | 159/4000
最高时速(km/h) | 186
综合工况油耗(L/100km)① | 5.3 | 4.9 |  | 5.2
排放标准 | 符合国六b标准
行驶机构
悬架系统(前/后) | 带高刚性稳定杆麦弗逊式独立悬架/带高刚性稳定杆扭力梁式悬架
转向系统 | EPS车速感应式电动助力转向
最小转弯半径 (m) | 5.3
制动系统（前/后） | 通风盘式 /盘式
轮胎规格 | 205/60R16 |  |  | 215/50R17 ○205/60R16
轮辋 | 钢(带饰盖) | 铝合金
最小空载离地间隙(mm) | 128 | 125 |  | 121
外观设计
前大灯 | ●卤素 | ●LED | ●LED | ●LED
前大灯自动开闭系统 | ● | ● | ● | ●
大灯延时关闭 | ● | ● | ● | ●
LED日间行车灯 | ﹣ | ● | ● | ●
前位灯 | ● | ● | ● | ●
后视镜转向灯 | ● | ● | ● | ●
电动调节车外后视镜 | ● | ● | ● | ●(带加热)
前雾灯 | ﹣ | ● | ● | ●
LED后尾灯 | ● | ● | ● | ●
LED后雾灯 | ● | ● | ● | ●
防紫外线前挡风玻璃 | ● | ● | ● | ●
带除雾后挡风玻璃 | ● | ● | ● | ●
车速感应式前雨刮器 | ● | ● | ● | ●
一触式电动天窗 | - | ● | ● | ●
HBA远光灯调节辅助 | - | - | - | ●
电动折叠后视镜 | - | - | - | ●
安全
Zone Body车身结构 | ● | ● | ● | ●
高强度高性能车身 | ● | ● | ● | ●
前后高强度防撞钢梁 | ● | ● | ● | ●
前席三点式预张紧安全带（高度可调、未系提醒功能） | ● | ● | ● | ●
后席三点式预张紧安全带 | ● | ● | ● | ●
ISO-FIX(儿童座椅安全固定装置) | ● | ● | ● | ●
前席双辅助安全气囊 | ● | ● | ● | ●
前席侧辅助安全气囊 | ● | ● | ● | ●
窗帘式辅助安全气囊 | ● | ● | ● | ●
中控锁 | ● | ● | ● | ●
车速感应自动落锁、碰撞感应自动解锁 | ● | ● | ● | ●
LED高位刹车灯 | ● | ● | ● | ●
倒车影像监视系统 | ﹣ | ● | ● | ﹣
AVM全场景智能监控系统 | - | - | - | ●
倒车雷达系统 | ﹣ | ﹣ | ﹣ | ●前4后4
发动机防盗锁止系统 | ● | ● | ● | ●
HSA上坡起步辅助系统 | ● | ● | ● | ●
VDC车辆动态控制系统 | ● | ● | ● | ●
TPMS胎压监测系统 | ● | ● | ● | ●
EBD电子制动力分配系统 | ● | ● | ● | ●
BA刹车辅助系统 | ● | ● | ● | ●
ABS制动防抱死系统 | ● | ● | ● | ●
ESS紧急刹车警示系统 | ● | ● | ● | ●
IEB预碰撞智能刹车② | ﹣ | ﹣ | ● | ●
IFCW超视距碰撞预警 | ﹣ | ﹣ | ● | ●
LDW车道偏离预警 | ﹣ | ﹣ | ● | ●
BSW变道盲区预警 | ﹣ | ﹣ | ﹣ | ●
CTA倒车车侧预警 | ﹣ | ﹣ | ﹣ | ●
EAPM油门误踩纠正② | - | - | ﹣ | ●
IDA疲劳智能预警 | ﹣ | ﹣ | ● | ●
LDP车道偏离纠正 | ﹣ | ﹣ | ● | ●
IT
ICC智能自适应巡航 | ﹣ | ﹣ | ● | ●
ITC智能循迹控制 | ﹣ | ● | ● | ●
3D平视信息显示系统 | ●4.2英寸 | ●4.2英寸 | ●4.2英寸 | ●7英寸
行车电脑 | ● | ● | ● | ●
行车记录仪 | ﹣ | ● | ● | ●
ECO DRIVE节能驾驶助手 | ● | ● | ● | ●
ISS智能自动启停系统 | ﹣ | ● | ● | ●
主动进气格栅 | - | ● | ● | ●
蓝牙免提系统(带方向盘快捷键) | ● | ● | ● | ●
高保真音响系统(4扬声器) (有FM功能，带USB多音源输入系统) | ● | ●(带蓝牙音源输入) | ●(带蓝牙音源输入) | ●(带蓝牙音源输入)
Arkamys 高保真经典AI音效算法 | ﹣ | ● | ● | ●
智能互联
8英寸高清电容触控屏 | ﹣ | ● | ● | ●
语音控制车辆（音乐/导航/蓝牙电话/空调/前排车窗/天窗/开启AVM/声纹识别系统/常用指令免唤醒③） | ﹣ | ● | ● | ●
远程控制车辆（闪灯及鸣笛/车门锁/空调） | ﹣ | ● | ● | ●
远程实时监测（车况查看及诊断/车辆位置查询/电子围栏） | ﹣ | ● | ● | ●
车载在线服务（车家互联⑨/保养提醒及预约/智慧加油/OTA升级/车载4G Wi-Fi热点④/安全到达通知） | ﹣ | ● | ● | ●
全时在线导航（目的地发送到车/实时在线导航/智能惯性导航/离车步行导航） | ﹣ | ● | ● | ●
在线影音娱乐（酷狗音乐/日产智行电台/爱奇艺视频/车载KTV/有声书/主题商城）④ | ﹣ | ● | ● | ●
基础服务流量无忧（十年基础服务流量免费）⑤ | ﹣ | ● | ● | ●
舒适便利
D型多功能方向盘(可4向调节) | ● | ●真皮 | ●真皮 | ●真皮
Multi-Layer人体工学座椅⑥ | ●高级织物 | ●高级皮 | ●高级皮 | ●真皮
后席中央头枕 | ● | ● | ● | ●
驾驶席座椅 | ●手动6向调节 | ●手动6向调节 | ●手动6向调节 | ●电动8向调节
带可调式腰部疲劳缓解装置（驾驶席） | ﹣ | ﹣ | ﹣ | ●
高质感换挡杆 | ●树脂 | ●真皮 | ●真皮 | ●真皮
前席中央扶手(带储物盒、双杯托) | ● | ● | ● | ●
后席中央扶手(带双杯托) | ﹣ | ● | ● | ●
防眩目车内后视镜 | ● | ● | ● | ●
遮阳板(带化妆镜) | ● | ● | ● | ●
驻车制动系统 | 脚式制动 | 电子手刹 | 电子手刹 | 电子手刹
手动清新空调 | ● | ﹣ | ﹣ | ﹣
空调滤清器（带PM2.5过滤功能） | ● | ● | ● | ●
双区独立控制自动清新空调 | ﹣ | ● | ● | ●
后排空调出风口 | ﹣ | ● | ● | ●
12V电源插座 | ● | ● | ● | ●
USB | 1 | 2 | 2 | 2
前/后座阅读灯 | ● | ● | ● | ●
行李厢照明灯 | ● | ● | ● | ●
室内环绕LED氛围照明系统 | ﹣ | ﹣ | ﹣ | ●
遥控钥匙 | ● | ﹣ | ﹣ | ﹣
智能遥控钥匙 | ﹣ | ● | ● | ●
一键式启动系统 | ● | ● | ● | ●
四门电动车窗(驾驶席一键升降) | ● | ● | ● | ●
车外温度显示 | ● | ● | ● | ●
EPKB电子手刹 | ﹣ | ● | ● | ●
Auto hold自动驻车 | ﹣ | ● | ● | ●
副驾车窗 一键升降 | ﹣ | ● | ● | ●
选装包
暗夜选装包⑧ （包括增加黑色后扰流板、豪华迎宾踏板、暗夜专属地毯、熏黑前格栅镀铬饰条、熏黑后视镜罩、熏黑门把手、熏黑轮辋、Midnight个性尾标） | ﹣ | ﹣ | ○ | ﹣
说明：●有此装备 －无此装备 ○可选装装备
本公司保留规格配备变更或停用之权利（图中规格如与实车不符，以实车为准，具体请参照用户手册）。
①综合工况油耗值是在模拟日常使用状态下依据国家标准测定的数值，实际使用过程中因道路、驾驶等条件不同，油耗会有所差异。
②IEB预碰撞智能刹车和EAPM油门误踩纠正仅作用于辅助驾驶员，不可替代安全驾驶操作。驾驶时应保持警惕，密切留意周围环境。
③常用指令免唤醒：导航和音乐部分功能的语音控制指令可免唤醒；其他语音控制功能需要先说出唤醒词进行唤醒，才可进行语音控制操作，详见东风日产官网。
④酷狗音乐、爱奇艺视频、日产智行电台、有声书、车载KTV、车载4G Wi-Fi热点需额外购买增值服务包。
⑤基础服务流量包含：语音控制车辆、远程控制车辆、保养提醒及预约、OTA升级、智慧加油、天气查询、车况诊断、电子围栏、全时在线导航（不包含离线地图下载、语音包下载和导航应用自身的升级）等服务所产生的流量；
⑥座椅材质仅指座椅与人体接触的主要部分的材质。
⑦珠光白、天际红、炫风橙车色加价2000元。
⑧暗夜选装包仅珠光白、天际红、曜石黑车色可供选装；暗夜选装包不可单选，不可拆分；选装此项需支付额外的选装费用，详情请洽东风日产专营店。
⑨智能车家互联：与京东合作，实现“车控家居”与“居家控车”的双向互联，营造车家一体的智能生活空间。 ▪ 车控家居：通过车机语音或车机屏幕，控制109+类常用智能家电设备。支持“离家、回家、睡眠、起床“4种场景模式，一声/一键即可完成场景切换。更可设定地理围栏，当驾车进入/离开地理围栏，即可自动完成智能家居的场景切换。 ▪ 居家控车：在家中可通过智能音箱，打开车内空调、查询车辆状态。

## Sheet1 (hidden)
车型名称 |  | 1.6XL 豪华版 | 1.6XL+ 尊享版 | 1.6XV 智享版 | 1.6XV+智尊版 | 1.8XV 智尊版
MT