## 2YN
车型名称 | 尚动版 | 尚擎版 | 劲动版 | 燃动版 | 劲控版 | 燃擎版
| 180 TURBO | 180 TURBO | 240 TURBO | 240 TURBO | 240 TURBO | 240 TURBO
整车参数
长(mm)x 宽(mm)x 高(mm) | 4674*1802*1415
轴距(mm) | 2735
轮距(前)(mm) | 1547
轮距(后)(mm) | 1575
最小转弯直径(m) | 10.7
油箱容积(L) | 47
轮胎型号(前/后) | 215/55 R16 93H |  |  | 215/50 R17 91V
备胎规格 | T125/80 D16 97M
整车整备质量(kg) | 1315 | 1323 | 1353 | 1370 | 1397 | 1398
动力系统
发动机型式 | VTEC TURBO 涡轮增压 缸内直喷发动机
总排量(mL) | 1498
缸径(mm)x冲程(mm) | 73x89.5
最高车速(km/h) | 200
发动机最大功率(kW/rpm) | 95/5500-6000 |  | 134/6000
发动机最大扭矩(N·m/rpm) | 180/1700-4500 |  | 240/1700-4500
供油方式 | 缸内直喷
压缩比 | 10.3:1
综合工况油耗(L/100km) | 5.5 | 5.7 | 5.8 | 5.9 | 5.9 | 5.9
推荐燃油类型 | 92#及以上汽油
排放标准 | 国Ⅵ
系统结构
转向系统 | DPA-EPS可变齿比电动助力转向
变速器型式 | M-CVT |  | LL-CVT
驱动方式 | 前轮驱动(FF)
悬挂系统(前) | 麦弗逊式独立悬挂
悬挂系统(后) | 多连杆式独立悬挂
制动器型式(前/后) | 前通风盘/实心后盘
真空助力刹车 | ● | ● | ● | ● | ● | ●
EPB电子驻车系统 | ● | ● | ● | ● | ● | ●
ABH自动驻车系统 | ● | ● | ● | ● | ● | ●
行车制动系统型式 | 盘式制动器
外观
带透镜投射式卤素前大灯 | ● | ● | — | — | — | —
LED前大灯 | — | — | ● | ● | ● | ●
大灯高度可调 | ● | ● | ● | ● | ● | ●(自动)
自动大灯 | ● | ● | ● | ● | ● | ●
大灯自动延时熄灭 | ● | ● | ● | ● | ● | ●
ADB自适应远光灯 | — | — | — | — | — | ●
前雾灯 | — | — | ●(LED) | ●(LED) | ●(LED) | ●(LED)
后雾灯 | ● | ● | ● | ● | ● | ●
LED日间行车灯 | ● | ● | ● | ● | ● | ●
LED高位刹车灯 | ● | ● | ● | ● | ● | ●
转向灯 | ● | ● | ●(LED) | ●(LED) | ●(LED) | ●(LED)
组合尾灯 | ● | ● | ● | ● | ● | ●
一键开启式电动天窗 | ● | ● | ● | ● | — | —
全景天窗 | — | — | — | — | ● | ●
钥匙遥控车窗/天窗 | ●(开启) | ●(开启) | ●(开启) | ●(开启) | ●(开启/关闭) | ●(开启/关闭)
主/副驾驶席一键升降式电动车窗 | ● | ● | ● | ● | — | —
四门一键升降式电动车窗 | — | — | — | — | ● | ●
油箱盖口一按开启(与中控锁联动) | ● | ● | ● | ● | ● | ●
外后视镜电动调节 | ● | ● | ● | ● | ● | ●
外后视镜加热功能 | — | — | ● | ● | ● | ●
外后视镜锁车自动折叠 | — | — | ● | ● | ● | ●
外后视镜集成LED转向灯提示 | — | — | ● | ● | ● | ●
车门外把手/外后视镜颜色 | 车身同色 | 车身同色 | 车身同色 | 黑色 | 车身同色 | 黑色
一体式感应门把手 | ● | ● | ● | ● | ● | ●
16英寸铝合金轮毂 | ●(闪耀银) | ●(青灰色) | ●(青灰色) | — | — | —
17英寸铝合金轮毂 | — | — | — | ●(亮黑色) | ●(鲨鱼灰) | ●(熏黑)
轮毂谐振块 | — | ● | ● | ● | ● | ●
鲨鱼鳍天线 | ● | ● | ● | ●(黑色) | ● | ●(黑色)
自开式行李箱 | — | — | — | — | ● | ●
行李箱撑杆装饰罩 | ● | ● | ● | ● | ● | ●
车尾运动扰流板 | — | — | — | ● | — | ●
发动机护板 | ● | ● | ● | ● | ● | ●
底盘护板 | ● | ● | ● | ● | ● | ●
排气管 | 隐藏式 | 隐藏式 | 隐藏式 | 双排单出 | 隐藏式 | 双排单出
集成式无骨智能雨刮器 | ● | ● | ● | ● | ● | ●
内饰 & 舒适
彩色TFT多功能液晶仪表 | 7英寸 | 7英寸 | 10.2英寸 | 10.2英寸 | 10.2英寸 | 10.2英寸
中央控制显示屏与仪表盘联动系统 | ● | ● | ● | ● | ● | ●
四向调节多功能方向盘 | ● | ● | ● | ● | ● | ●
高质感真皮方向盘 | — | ● | — | ● | ● | ●
真皮换档把手 | — | ● | — | ● | ● | ●
运动踏板 | — | — | — | ● | — | ●
中央扶手 | ● | ● | ● | ● | ● | ●
手机无线充电功能 | — | — | — | — | ● | ●
手套箱带阻尼 | ● | ● | ● | ● | ● | ●(带氛围灯)
主/副驾驶席带化妆镜 | ● | ● | ● | ● | ● | ●
车顶眼镜盒 | — | ● | ● | ● | ● | ●
可调式防眩目内后视镜 | ● | ● | ● | ● | ●(自动) | ●(自动)
车载ETC | ● | ● | ● | ● | ● | ●
定速巡航 | — | ● | ● | ● | ● | ●
一键启动系统 | ● | ● | ● | ● | ● | ●
无钥匙进入系统 | ● | ● | ● | ● | ● | ●
Idle-stop发动机节能自动启停系统 | ● | ● | ● | ● | ● | ●
ECON智能化绿色节能辅助系统 | ● | ● | ● | ● | ● | ●
远程发动机启动系统 | ● | ● | ● | ● | ● | ●
车内LED阅读灯 | ● | ● | ● | ● | ● | ●
行李箱LED照明灯 | — | — | ● | ● | ● | ●
车内氛围灯(前门板和前排脚下) | — | — | — | ●红色 | — | ●红色
双温区自动空调 | ● | ● | ● | ● | ● | ●
空调滤清器(可应对PM2.5) | ● | ● | ● | ● | ● | ●
后排空调出风口 | — | — | — | — | ● | ●
后风挡除霜除雾功能 | ● | ● | ● | ● | ● | ●
主/副驾驶席中控锁控制功能 | ● | ● | ● | ● | ● | ●
座椅
座椅材质 | 织物 | 真皮 | 织物 | 织物+皮革 | 真皮 | 真皮+麂皮绒
主驾驶席座椅6向手动调节 | ● | ● | ● | ● | — | —
主驾驶席座椅8向电动调节 | — | — | — | — | ● | ●
副驾驶席手动4向调节 | ● | ● | ● | ● | ● | ●
后排座椅中间头枕 | ● | ● | ● | ● | ● | ●
后排座椅中央扶手附双置杯架 | — | ● | — | — | ● | ●
后排座椅6:4放倒功能 | — | ● | — | — | ● | ●
行李箱带后排座椅放倒开关 | — | ● | — | — | ● | ●
安全 & 防盗
主/副驾驶席安全气囊 | ● | ● | ● | ● | ● | ●
主/副驾驶席侧安全气囊 | ● | ● | ● | ● | ● | ●
前后排贯穿式侧安全气帘 | ● | ● | ● | ● | ● | ●
后排侧气囊 | ● | ● | ● | ● | ● | ●
前排膝部气囊 | ● | ● | ● | ● | ● | ●
前/后排三点式安全带 | ● | ● | ● | ● | ● | ●
前排安全带未系提醒 | ● | ● | ● | ● | ● | ●
后排安全带未系提醒 | — | — | ● | ● | ● | ●
后车门儿童安全锁 | ● | ● | ● | ● | ● | ●
儿童安全座椅固定设备(ISO FIX) | ● | ● | ● | ● | ● | ●
后排座椅提醒 | ● | ● | ● | ● | ● | ●
超高强度铝合金前防撞梁 | ● | ● | ● | ● | ● | ●
高强度钢材后防撞梁 | ● | ● | ● | ● | ● | ●
车顶激光焊技术 | ● | ● | ● | ● | ● | ●
高灵敏度泊车雷达 | — | — | — | — | ● | ●
多角度可视化高清倒车影像 | ● | ● | ● | ● | ● | ●
BSI盲点监测 | — | — | ● | — | ● | ●
CTM后视动态提醒 | — | — | ● | — | ● | ●
TPMS胎压预警系统 | ● | ● | ● | ● | ● | ●
ACE承载式车身构造 | ● | ● | ● | ● | ● | ●
BA刹车辅助系统 | ● | ● | ● | ● | ● | ●
ABS防抱死制动系统 | ● | ● | ● | ● | ● | ●
EBD电子制动力分配系统 | ● | ● | ● | ● | ● | ●
VSA车辆稳定性辅助系统 | ● | ● | ● | ● | ● | ●
ESS紧急制动提醒系统 | ● | ● | ● | ● | ● | ●
HSA坡道辅助系统 | ● | ● | ● | ● | ● | ●
PUH前舱盖主动弹起功能 | ● | ● | ● | ● | ● | ●
发动机防盗系统 | ● | ● | ● | ● | ● | ●
驾驶员注意力监测系统 | ● | ● | ● | ● | ● | ●
离开自动上锁功能 | ● | ● | ● | ● | ● | ●
TJA交通拥堵辅助功能 | — | — | ● | ● | ● | ●
Honda SENSING 安全超感
ACC主动巡航控制系统(带LSF低速跟随功能) | — | — | ● | ● | ● | ●
FCW预碰撞警示系统 | — | — | ● | ● | ● | ●
CMBSTM碰撞缓解制动系统 | — | — | ● | ● | ● | ●
LKAS车道保持辅助系统 | — | — | ● | ● | ● | ●
RDM车道偏移抑制系统 | — | — | ● | ● | ● | ●
LDW车道偏移预警系统 | — | — | ● | ● | ● | ●
TSR交通标识智能识别系统 | — | — | ● | ● | ● | ●
Honda CONNECT 3.0 智导互联
精准智能导航 | — | ● | ● | ● | ● | ●
娱乐•搜索 | — | ● | ● | ● | ● | ●
智能语音控制 | — | ● | ● | ● | ● | ●
电子支付 | — | ● | ● | ● | ● | ●
手机互联 | — | ● | ● | ● | ● | ●
OTA升级 | — | ● | ● | ● | ● | ●
Wi-Fi热点 | — | ● | ● | ● | ● | ●
个人助手 | — | ● | ● | ● | ● | ●
防盗提醒 | — | ● | ● | ● | ● | ●
紧急救援 | — | ● | ● | ● | ● | ●
车家互联 | — | — | — | — | ● | ●
数字钥匙 | — | — | — | — | ● | ●
影音 & 娱乐
DA智能屏互联系统(9英寸) | ● | ● | ● | ● | ● | ●
高清触摸屏 | ● | ● | ● | ● | ● | ●
蓝牙音频 | ● | ● | ● | ● | ● | ●
蓝牙电话 | ● | ● | ● | ● | ● | ●
无线广播 | ● | ● | ● | ● | ● | ●
百度CarLife | ● | ● | ● | ● | ● | ●
前排USB接口 | ●(2个) | ●(2个) | ●(2个) | ●(2个) | ●(2个) | ●(2个)
后排USB接口 | — | — | — | — | ●(2个) | ●(2个)
前排12V电源接口 | ●(1个) | ●(1个) | ●(1个) | ●(1个) | ●(1个) | ●(1个)
高保真扬声器 | ●(2个) | ●(8个) | ●(8个) | ●(8个) | ●(8个) | ●(8个)
音量随速联动系统 | ● | ● | ● | ● | ● | ●