## 装备功能分类list (hidden)
|  |  | Polo |  | T-cross |  | 桑塔纳
一级大类 | 二级大类 | 举例 | 入门条线 | 最高条线 | 入门条线 | 最高条线 | 入门条线 | 最高条线
1-配置参数 | 建议零售价（元） | * 参数配置信息总表中无该信息
| 车长/车宽/车高(mm） | 车长/车宽/车高(mm） | 车长/车宽/车高(mm） | 车长/车宽/车高(mm） |  |  | 车长/车宽/车高(mm） | 车长/车宽/车高(mm）
| 轴距(mm) | 轴距(mm) | 轴距(mm) | 轴距(mm) |  |  | 轴距(mm) | 轴距(mm)
| 行李箱容积(L) | 行李箱容积(L) | 行李箱容积(L) | 行李箱容积(L) |  |  | 行李箱容积(L) | 行李箱容积(L)
| 油箱容积(L) | 油箱容积(L) | 油箱容积(L) | 油箱容积(L) |  |  | 油箱容积(L) | 油箱容积(L)
| 整备质量(kg) | 整备质量(kg) | 整备质量(kg) | 整备质量(kg) |  |  | 整备质量(kg) | 整备质量(kg)
| 发动机排量(L) | 发动机排量(L) | 发动机排量(L) | 发动机排量(L) |  |  | 发动机排量(L) | 发动机排量(L)
| 发动机型式 | 发动机型式 | 发动机型式 | 发动机型式 |  |  | 发动机型式 | 发动机型式
| 额定功率/转速(kW/rpm) | 额定功率/转速(kW/rpm) | 额定功率/转速(kW/rpm) | 额定功率/转速(kW/rpm) |  |  | 额定功率/转速(kW/rpm) | 额定功率/转速(kW/rpm)
| 最大扭矩/转速(Nm/rpm) | 最大扭矩/转速(Nm/rpm) | 最大扭矩/转速(Nm/rpm) | 最大扭矩/转速(Nm/rpm) |  |  | 最大扭矩/转速(Nm/rpm) | 最大扭矩/转速(Nm/rpm)
| 变速箱型式 | 变速箱型式 | 变速箱型式 | 变速箱型式 |  |  | 变速箱型式 | 变速箱型式
| 驱动方式 | 驱动方式
| 90km/h等速油耗(L/100km) | 90km/h等速油耗(L/100km) | 90km/h等速油耗(L/100km) | 90km/h等速油耗(L/100km) |  |  | 90km/h等速油耗(L/100km) | 90km/h等速油耗(L/100km)
| 综合工况油耗(L/100km) | 综合工况油耗(L/100km) | 综合工况油耗(L/100km) | 综合工况油耗(L/100km) |  |  | 综合工况油耗(L/100km) | 综合工况油耗(L/100km)
| 原地起步连续换档加速时间(s,0-100km/h) | 原地起步连续换档加速时间(s,0-100km/h) | 原地起步连续换档加速时间(s,0-100km/h) | 原地起步连续换档加速时间(s,0-100km/h) |  |  | 原地起步连续换档加速时间(s,0-100km/h) | 原地起步连续换档加速时间(s,0-100km/h)
| 最高车速(km/h) | 最高车速(km/h) | 最高车速(km/h) | 最高车速(km/h) |  |  | 最高车速(km/h) | 最高车速(km/h)
| 悬架系统 | 悬架系统 | 悬架系统 | 悬架系统 |  |  | 悬架系统 | 悬架系统
自适应空气悬架
| 转向系统 | 转向系统
| 制动系统 | 制动系统 | 制动系统 | 制动系统 |  |  | 制动系统 | 制动系统
| 排放 | 排放 | 排放 | 排放 |  |  | 排放 | 排放
2-外观配置 | 车窗 | 后排暗色隔热隐私玻璃 | 补充 | 补充 | 补充 | 补充 | 补充 | 补充
双层静音声学玻璃
后排侧窗手动遮阳帘，后风窗电动遮阳帘
| 大灯 | 璀璨LED前大灯 | 锋锐几何大灯 | 锋锐几何大灯 | 锐利卤素大灯 | 锋锐几何LED前大灯 | 飞翼式立体前大灯 | 飞翼式独立光源立体前大灯
|  | 全LED辉光自适应前大灯 |  | LED日间行车灯
|  | 全新智能DLA动态大灯辅助 |  | 前大灯离回家功能和感光自动开启
|  | 光线感应自动点亮前大灯 |  |  |  | 感光自动开启
|  | “离家”智能大灯点亮/“回家”大灯延迟熄灭 |  | 前雾灯（带弯道辅助照明系统） |  | 前大灯离回家功能
|  | 前大灯带LED日间行车灯 |  |  |  | LED日间行车灯
| 尾灯 | 双棱面辉影LED尾灯 | 平行箭阵式锋耀尾灯 | 平行箭阵式锋耀尾灯 | 立体LED尾灯 | 立体LED尾灯 | 熏黑尾灯 | 熏黑尾灯
| 外部氛围灯 | 上下车迎宾照明系统
| 轮毂 | 18英寸辉掣铝合金轮毂 | 15吋锋芒式铝制轮毂，低滚阻轮胎185/65 R15 | 16吋箭羽式双色精车轮毂，低滚阻轮胎195/55 R16 | 16吋铝合金轮毂 | 17吋精车铝合金轮毂 | 14吋简约钢轮毂 超低滚阻轮胎175/70 R14 | 15吋双五辐经典铝合金轮毂 超低滚阻轮胎185/60 R15
18英寸辉晶抛光铝合金轮毂
| 天窗 | 电动全景天窗 | 全景大天窗 | 全景大天窗 |  | Panorama大尺寸全景天窗 |  | 双开启式防夹电动天窗
| 雨刷 | 自动感应雨刷 |  | 雨量感应静音雨刮 | 间歇可调静音无骨雨刮 | 雨量感应静音无骨雨刮 |  | 雨量感应静音雨刮
| 外后视镜 | 驻车锁车自动可折叠外后视镜，带加热 | 电动可调可加热外后视镜 | 电动可调可加热外后视镜 | 电动可调外后视镜 | 电动可调外后视镜
|  | 倒车时自动调节副驾驶员侧外后视镜照射角度 |  |  |  | 可加热外后视镜
自动防眩目外后视镜
3-内饰配置 | 方向盘 | 真皮多功能方向盘 |  |  | 多功能方向盘 | 多功能真皮方向盘
|  | 电动可调方向盘，带迎宾功能 | 长度高度可调多功能动感方向盘 | 长度高度可调多功能动感方向盘 | 长度高度可调方向盘 | 长度高度可调方向盘
拨片换档
|  | 方向盘加热功能 | [5 empty] | 多功能方向盘
| 座椅材质 | 精品级臻选真皮座椅 | 织物一体式座椅 | 皮革织物镶拼一体式运动风格座椅 | 菱格织物一体式座椅 | 精致皮革一体式座椅 | 精致针织座椅
|  | NAPPA高级真皮座椅 | [5 empty] | 镶拼针织座椅
| 前排座椅调节 | 前排座椅8向电动可调/4向电动腰托可调 | 前排主驾座椅6向手动调节 | 前排主驾座椅6向手动调节 | 前排主驾座椅6向手动调节 | 前排主驾座椅6向手动调节
|  | 前排座椅8向电动可调/2向坐垫长度可调/4向电动腰托可调 |  |  | 前排副驾座椅4向手动调节 | 前排副驾座椅4向手动调节
老板键 (后排乘客可一键调节副驾驶员座椅位置)
| 前排座椅功能 | 驾驶员座椅记忆功能 | 前排中央扶手带储物盒 | 前排中央扶手带储物盒 | 前排中央扶手带储物盒 | 前排中央扶手带储物盒
前排座椅可加热
前排座椅主动通风
前排按摩座椅
| 后排座椅 | 后排座椅可加热 | 补充 | 补充
后排座椅主动通风
后排豪华气动按摩座椅
后排办公桌板
Captain Chair行政级第二排礼宾座椅 前后滑动调节、电动靠背调节、豪华礼宾扶手（带杯托，手机支架，储物空间，USB）
Captain Chair行政级第二排礼宾座椅 前后滑动调节、电动靠背调节、豪华礼宾扶手（带杯托，手机支架，储物空间，USB） 气动腰托、舒适头枕带侧翼支撑、可加热通风、电动腿托、3种模式x3种档位气动按摩
后排车载冰箱
后排控制副驾驶员座椅位置
后排独立电动座椅/4向电动腰托可调
|  | 三排6:4分割可翻倒座椅 |  |  | 4/6可分体折叠后排座椅 | 4/6可分体折叠后排座椅
| 头枕 | 舒适头枕 |  | 、 | 前排一体式座椅 | 前排一体式座椅
|  | 前后排6向可调航空睡眠头枕 | 后排3个高度可调头枕 | 后排3个高度可调头枕 |  |  | 后排三独立高度可调头枕 | 后排三独立高度可调头枕
| 车内灯光 | 第二排私享阅读灯 | 补充 | 补充
|  | 行李箱照明灯 |  |  | 行李厢照明灯 | 行李厢照明灯 | 新一代WOKS安全头枕 | 新一代WOKS安全头枕
|  | 前排阅读灯 |  |  |  | 车内LED阅读灯 | 前排车内阅读灯 | 前排车内阅读灯
|  | 全车辉彩环境氛围灯 |  |  |  | 车内氛围灯 |  | 后排车内阅读灯
| 迎宾踏板 | 迎宾金属门槛饰条
前后门LED自发光迎宾踏板饰条
| 内后视镜 | 自动防眩目内后视镜 | 补充 | 补充 | 手动防眩目内后视镜 | 手动防眩目内后视镜 | 防炫目内后视镜 | 防炫目内后视镜
4-舒适便利 | 车门/箱开启方式 | 行李箱盖感应开启
行李箱盖电动一键关闭，带全车锁闭功能
|  | 无钥匙启动 |  |  |  | 一键启动功能
|  | 全车五门免钥进入和识别系统 |  |  |  | KESSY无钥匙进入
车门自动吸合装置
双侧手动移门
智能双侧防夹电动门
| 信息娱乐系统 | 新一代9.2英寸MIB高级导航和多媒体交互系统 |  |  | 多媒体交互系统 6.5寸 | 全玻璃设计多媒体娱乐导航系统 8寸
LTE功能支持（4G）
后排音响控制系统
上汽大众超级APP
|  | 智慧车联系统（智联控车，车辆健康报告，车内WIFI） | 智随车联手机互联系统（手机APP连接 / 手机支架 / USB接口 / 蓝牙功能）
|  | 智慧车联系统（智联控车，车辆健康报告，车内WIFI，智能语音，智慧导航，组队出行，智慧停车，在线媒体（酷我音乐/喜马拉雅FM），智能家居，应用商店） |  | 智感多媒体娱乐终端 （6.5英寸彩色触摸屏 / CarLife, CarPlay & MirrorLink 手机映射 / USB接口 / 蓝牙功能）
| 仪表类型 | 7英寸多功能中文显示大屏彩色仪表 | 补充 | 补充 | 单色行车仪表盘 | 10.2英寸高清彩色液晶仪表 | 多功能行车电脑 | 多功能行车电脑
10.3“全数字液晶仪表
平视显示系统
| 音响系统 | 8扬声器专业级音响系统 | 补充 | Beats Audio潮牌音响系统 | 4扬声器音响系统 | 6扬声器音响系统 | 双喇叭高保真立体声音响 | 六喇叭高保真立体声音响
|  | 丹麦Dynaudio音响系统，16扬声器7.1声道环绕立体声 |  |  |  | Beats音响系统
| 空调 | 双温区全自动空调系统 | 环保节能型空调 | 环保节能型空调 | 环保节能型空调 | Climatronic双区自动空调 | 环保节能空调（带粉尘过滤功能） | 环保节能空调（带粉尘过滤功能）
四温区全自动空调系统
AQS空气质量自动控制系统
|  | Clean Air PM2.5空气净化装置 | Clean Air PM2.5空气净化装置 | Clean Air PM2.5空气净化装置
前触摸式空调控制面板
|  | 二排中央通道尾部和B柱出风口 |  |  |  | 后排空调出风口
三排C柱出风口
| 电源 | 手机无线充电功能 | 补充 | 补充 |  |  | 12V电源/无点烟器 | 12V电源/无点烟器
|  | USB数量 |  |  | 前排12V电源接口 | 前排12V电源接口
|  | 后排220伏电源插座 |  |  | 后排两个USB接口（仅充电） | 后排两个USB接口（仅充电）
5-安全科技 | 安全带/气囊/气帘 | 前排安全带未系报警 | 前后排乘客安全带未系警告装置 | 前后排乘客安全带未系警告装置 | 前排安全带未系警告装置 | 前排安全带未系警告装置 | 前排燃爆预紧限力安全带 | 前排燃爆预紧限力安全带
|  | 三点式燃爆预警式安全带 | 前排三点式燃爆预紧安全带，高度可调 | 前排三点式燃爆预紧安全带，高度可调 | 前排三点式燃爆安全带，高度可调 | 前排三点式燃爆安全带，高度可调 | 后排三独立三点式安全带 | 后排三独立三点式安全带
|  | 前排双安全气囊 | 前排正面双安全气囊 | 前排正面双安全气囊 | 前排正面双安全气囊 | 前排正面双安全气囊 | 前排安全带未系提醒 | 前排安全带未系提醒
|  | 前后排侧面安全气囊 |  | 前排侧面安全气囊 |  | 前排侧面安全气囊 | 前排正面双安全气囊 | 前排正面双安全气囊
|  | 前后排头部安全气帘 |  | 头部安全气帘 |  | 前后贯穿式头部安全气帘 |  | 前排侧气囊
驾驶员膝部气囊
| 儿童安全装备 | ISOFIX儿童座椅固定装置 | ISOFIX儿童座椅固定装置 | ISOFIX儿童座椅固定装置 | ISOFIX儿童座椅固定装置 | ISOFIX儿童座椅固定装置 | 儿童安全座椅固定装置（Isofix+Top Tether） | 儿童安全座椅固定装置（Isofix+Top Tether）
| 防盗/警报 | 电子防盗系统 | 电子防盗系统 | 电子防盗系统 | 智能电子防盗系统 | 智能电子防盗系统 | 第五代滚码防盗系统 | 第五代滚码防盗系统
车内超声波监控报警装置
| 电子辅助行车系统 | ESP电控车辆稳定行驶系统 | ESP车身动态电子稳定系统（含ABS, EBD, EDS, MSR等） | ESP车身动态电子稳定系统（含ABS, EBD, EDS, MSR等） | ESP电控车辆稳定行驶系统 | ESP电控车辆稳定行驶系统 | ESP车身动态电子稳定系统 | ESP车身动态电子稳定系统
电子手刹
自动驻车功能
|  | 坡道辅助系统 | HHC坡道起步辅助系统 | HHC坡道起步辅助系统 | HHC坡道起步辅助系统 | HHC坡道起步辅助系统
驾驶模式选择
|  | 定速巡航 | 定速巡航 | 定速巡航 | 定速巡航 | 定速巡航 |  | 定速巡航
高级自适应定速巡航系统
车道保持系统
变道辅助系统
Traffic Jam Assist交通拥堵辅助系统
|  | 疲劳监测 |  |  |  | 疲劳监测
PLA3.0 全方位智能泊车辅助系统
| 行车安全系统 | TPMS主动胎压监控装置 |  |  | RKA+ 智能胎压监测系统 | RKA+ 智能胎压监测系统 | RKA胎压检测 | RKA胎压检测
|  | 智能胎压监测系统 | RKA+胎压检测 | RKA+胎压检测
|  | 主动刹车防多次碰撞 |  |  |  | AEB自动刹车辅助系统
预碰撞安全保护系统
|  | Front Assist前部辅助系统（带自动刹车） |  | Front Assist前方安全辅助系统（包括AEB城市主动制动辅助）
| 雷达/摄像 | 红外线夜视成像系统
高级驻车辅助系统，带前后声音报警及动态辅助倒车影像
360度鸟瞰式全景可视行车辅助系统
|  | 前后泊车雷达 |  | 前后泊车雷达 |  | 4探头尾部倒车雷达 |  | 倒车雷达
|  | 倒车影像 |  |  |  | 泊车后视影像系统
6-其他 （不列入比较） | 代客泊车 | 代客泊车
| 格栅 | T型阶梯式一体格栅
全镀铬豪华T型阶梯式一体格栅
| 标志/饰条 | Flagship金属质感侧标 | 箭形侧标
| 外饰颜色 | 幻影黑,珠光银,天鹅绒棕 | 梵高金/皇家蓝/罗曼红/珠光银/极地白 | 梵高金/皇家蓝/罗曼红/珠光银/极地白 |  |  | 吉祥银 、如意黑 、平安白 | 吉祥银 、如意黑 、平安白
| 前/后中央扶手 | 前后中央扶手储物盒
前排双片式中央扶手（带高度可调，USB）
| 高档时钟 | 高档时钟
| 车窗防夹 | 车窗防夹
| 后视镜带转向灯 | 后视镜带转向灯 | 外后视镜集成LED侧转向灯 | 外后视镜集成LED侧转向灯 |  |  | 外后视镜带转向灯 | 外后视镜带转向灯
| 方向盘长度高度可调 | 方向盘长度高度可调 | 方向盘长度高度可调 | 方向盘长度高度可调 |  |  | 方向盘长度高度可调 | 方向盘长度高度可调
| 座椅数量 | 座椅数量
| 雾灯 | 雾灯 |  | 雾灯 |  |  | 后雾灯 | 后雾灯
| 内饰饰条/饰板 | 质感银色拉丝饰条(泰坦黑内饰) | 银色高光饰板（仅搭配珠光银、极地白车身） |  |  |  |  | 雅致银内饰条
|  | 质感木纹高光饰条(月牙米内饰) | 车身同色金色饰板（仅搭配梵高金车身） |  |  |  |  | 精湛内饰镀铬套装
|  | 地中海琥珀实木饰条(月牙米、Espresso棕内饰) | 车身同色蓝色饰板（仅搭配皇家蓝车身）
|  | 欧洲百年橄榄白蜡木饰条（月牙米、Espresso棕内饰） | 车身同色红色饰板（仅搭配罗曼红车身）
| 内饰颜色 | 泰坦黑 | 黑色内饰 | 黑色内饰 |  |  | 黑色内饰 | 黑色内饰

## ID.4 X参数装备信息总表
|  | ID.4 X 信息总表 | [5 empty] | 负责人 | 备注
一级大类 | 二级大类 | 中文名称 | Pure 纯净版 | Pure+ 纯净长续航版 | Pro 极智长续航版 | 1st Edition ID.初见版 | Prime 劲能四驱版 | SVMS
|  | 车型号 | SVW6461AEV | SVW6461BEV | SVW6461BEV | SVW6461BEV | SVW6461CEV | SVMP
1-配置参数 | 长 x 宽 x 高 (mm) | 长 x 宽 x 高 (mm) | 4612 x 1852 x 1640 |  |  |  |  | EPB |  |  | 讨论点
1-配置参数 | 轴距 (mm) | 轴距 (mm) | 2765 |  |  |  |  | EPB |  |  | 1. 行李厢容积
1-配置参数 | 行李箱容积 (L) | 行李箱容积 (L) | 484~1546 |  |  |  |  | EPF |  |  | Viloran | 436~1381
1-配置参数 | 整备质量 (kg) | 整备质量 (kg) | 1960 | 2120 |  |  | 2250 | EPG |  |  | GL8 ES | 521~1650
1-配置参数 | 动力电池种类 | 动力电池种类 | 三元锂离子动力蓄电池 |  |  |  |  | EPA |  |  | 2. 驱动形式
1-配置参数 | 动力电池容量(kWh) | 动力电池容量(kWh) | 57.3 | 83.4 |  |  |  | EPA |  |  | GL8 ES | 没写
1-配置参数 | 快速充电 0~80% 电量时间 (min) | 快速充电 0~80% 电量时间 (min) (1) | 约40 |  |  |  |  | EPA |  |  | Alphard | 没写
1-配置参数 | 标准充电 0~100% 电量时间 (h) | 标准充电 0~100% 电量时间 (h) (2) | 约8.5 | 约12.5 |  |  |  | EPA |  |  | 3.0~100km/h 加速时间 (s)
1-配置参数 | 驱动方式 | 驱动方式 | 后驱 |  |  |  | 四驱
1-配置参数 | 驱动电机类型 | 驱动电机类型 | 后：永磁同步电动机 |  |  |  | 前：交流异步电动机 后：永磁同步电动机 | EPA |  |  | B-MPV | 10.5/9.3
1-配置参数 | 驱动电机峰值功率 (kW) | 驱动电机峰值功率 (kW) | 125 | 150 |  |  | 80/ 150 | EPG |  |  | GL8 ES | 9.3
1-配置参数 | 驱动电机峰值扭矩 (Nm) | 驱动电机峰值扭矩 (Nm) | 310 |  |  |  | 460 | EPG
1-配置参数 | 变速箱型式 | 变速箱型式 | 单速比两级减速器 |  |  |  |  | EPG
1-配置参数 | CLTC综合工况电能消耗量 (kWh/100km) | NEDC 综合工况电能消耗量 (kWh/100km) (3) | 15.2 | 16.2 |  |  | 17.2 | EPF
1-配置参数 | CLTC综合工况续航里程 (km) | NEDC 综合工况续航里程 (km) (4) | 402 (5) | 555 |  |  | 520 (5) | EPF
1-配置参数 | 0~50km/h 加速时间 | 0~50km/h 加速时间 (s) | 3.1 | 3.2 |  |  | 2.6 | EPA
1-配置参数 | 最高车速 (km/h) | 最高车速 (km/h) | 160
1-配置参数 | 转向系统 | 转向系统 | 电动助力转向系统
1-配置参数 | 悬架系统 | 悬架系统 | 前悬架：麦弗逊式独立悬架/ 后悬架：五连杆式独立悬架
第二部分：外观造型(含轮毂)，灯，功能（天窗，侧滑门，后视镜，电尾门）
2-外观配置 | 格栅 | 贯穿式镀光前脸（发光Logo与格栅灯） | l | l | l | l | l | EPE/EPK K
2-外观配置 | 大灯 | IQ. Light光眸矩阵式大灯（带日行灯，全天候大灯，动态大灯随动转向，动态远光调节） | l | l | l | l | l | EPE he linqian |  |  | 离回家功能包含的车灯数目
2-外观配置 | 大灯 | 前后灯迎宾唤醒光效 前后灯离车休眠光效 | l | l | l | l | l | EPE he linqian |  |  | 地毯灯控制逻辑
2-外观配置 | 尾灯 | 贯穿式LED尾灯 （发光Logo与贯穿连线） | l | l | - | - | -
2-外观配置 | 尾灯 | 贯穿式LED律动尾灯（发光Logo与贯穿连线，3D灯组带超红刹车灯、流水转向灯） | - | - | l | l | l | EPE |  |  | 2.后视镜（不写）
2-外观配置 | 车顶 | 悬浮式全黑车顶 | l | l | l | l | l
2-外观配置 | 天窗 | 全视野玻璃天顶（带电动遮阳帘） | l | l | l | l | l
2-外观配置 | 天窗 | 可开启全景天窗（带电动遮阳帘） | - | - | ¡ 2021.02(KW08, tbd) | - | ¡ 2021.02(KW08, tbd) | EPK K
2-外观配置 | 轮毂 | 19寸双色切割轮毂 | l | - | - | - | - | EPF
2-外观配置 | 轮毂 | 20寸双色流光轮毂 | - | l | l | l | - | EPF
2-外观配置 | 轮毂 | 21寸双色旋影轮毂 | - | - | - | - | l | EPF
2-外观配置 | 外部氛围灯 | 迎宾照地灯（带"ID.4"字样） | - | - | - | - | l | EPE
2-外观配置 | 行李架 | 哑光银贴合式车顶行李架 | l | l | l | l | l
6-其他（不列入对比） | 标志/饰条 | 车侧哑光镀铬饰条 | - | - | l | l | l
6-其他（不列入对比） | 标志/饰条 | Pure侧标 | l | - | - | - | -
6-其他（不列入对比） | 标志/饰条 | Pure+侧标 | - | l | - | - | -
6-其他（不列入对比） | 标志/饰条 | Pro侧标 | - | - | l | - | -
|  | 初见版专属造型元素 | - | - | - | l | -
6-其他（不列入对比） | 标志/饰条 | Prime侧标 | - | - | - | - | l | EPK K
第三部分：内饰颜色，一二三排座椅材质功能，方向盘，氛围灯
3-内饰配置 | 座椅材质 | 全黑PVC座椅 | l | l | - | - | - | EPK A
3-内饰配置 | 座椅材质 | 超细纤维绒面座椅 | - | - | l | l | l
3-内饰配置 | 前排座椅调节 | 前排主、副驾座椅10向电动可调（座椅6向+电动腰托4向调节） | l | l | - | - | - | EPK A
3-内饰配置 | 前排座椅调节 | 前排主驾座椅12向电动可调（座椅8向+气动腰托4向调节） | - | - | l | l | l | EPK A
3-内饰配置 | 前排座椅调节 | 前排副驾座椅10向电动可调（座椅6向+气动腰托4向调节） | - | - | l | l | l | EPK A
3-内饰配置 | 前排座椅功能 | 主驾座椅记忆 | - | - | l | l | l | EPK A
|  | 主驾座椅舒适进入迎宾功能 | - | - | l | l | l
3-内饰配置 | 前排座椅功能 | 前排座椅气动按摩 | - | - | l | l | l | EPK A
3-内饰配置 | 前排座椅功能 | 前排座椅加热功能 | l | l | l | l | l | EPE
3-内饰配置 | 前排中央扶手 | 前排中央扶手（带"ID."打孔字样） | l | l | l | l | l | EPE
3-内饰配置 | 后排中央扶手 | 后排中央扶手 | - | - | l | l | l
3-内饰配置 | 后排座椅 | 后排座椅4/6可分 | l | l | l | l | l | EPK A
3-内饰配置 | 迎宾踏板 | 迎宾金属门槛饰条 | l | l | l | l | l | EPK A
3-内饰配置 | 油门刹车踏板 | 金属律动踏板（带 ▷ ‖图标） | l | l | l | l | l | EPK A/EPE
3-内饰配置 | 防眩目内后视镜 | 自动防眩目内后视镜 | - | - | l | l | l
3-内饰配置 | 车内灯光 | 三层式氛围灯（白色） | l | l | - | - | -
3-内饰配置 | 车内灯光 | 心情炫彩氛围灯（30色、三层式自定义组合） | - | - | l（30色） | l（30色） | l（30色） | EPE
3-内饰配置 | 方向盘 | 多功能触摸式方向盘（带震动反馈） | l | l | - | - | - | EPF xu honghui | TL：注塑，CL~FS Nappa
3-内饰配置 | 方向盘 | 真皮多功能触摸式方向盘（带震动反馈、方向盘加热） | - | - | l（真皮） | l（真皮） | l（真皮） | EPF xu honghui | TL：注塑，CL~FS Nappa
3-内饰配置 | 方向盘 | 方向盘长度、高度可调 | l | l | l | l | l
第四部分：导航相关，空调，音响系统其它
4-舒适便利 | 自动感应雨刷 | 自动感应雨刷 | l | l | l | l | l | EPK K wu liangjun
4-舒适便利 | 外后视镜 | 外后视镜电动调节，带加热功能 | l | l | l | l | l | EPK K wu liangjun
4-舒适便利 | 外后视镜 | 外后视镜电动折叠，锁车自动折叠，副驾驶侧倒车自动下翻，带记忆功能 | - | - | - | - | l | EPK K wu liangjun
4-舒适便利 | 车门/箱开启方式 | 微触隐藏门把手 | l | l | l | l | l | EPE/EPK K
4-舒适便利 | 增强现实抬头显示 | 增强现实抬头显示 | - | - | ¡ | ¡ | l | EPE/EPK K
4-舒适便利 | 车门/箱开启方式 | 电动尾门带虚拟踏板（脚部感应开启与关闭） | ¡ | ¡ | l | l | l | EPK K
4-舒适便利 | 人工智能控制 | ID. Light光语系统 （多色流动灯光提示：上锁和解锁；迎宾和休眠；充电进度；语音操作；来电；导航；行驶功率降低；车前测距监控系统的制动要求） | l | l | l | l | l
4-舒适便利 | 仪表类型 | 5.3''数字组合仪表 | l | l | l | l | l | EPE |  |  | 1. CCS/ACC/TJA放置未知
4-舒适便利 | 信息娱乐系统 | 12"悬浮式中控大屏 | l | l | l | l | l | EPE | COP NMS |  | 1. 第三代Clean Air如何体现
4-舒适便利 | 信息娱乐系统 | 智慧车联系统 4.0 （支持智慧充电、智能语音、智慧导航、智享娱乐、智联控车、智能家居、智趣出行） | l | l | l | l | l | EPE | SVMS 已更新最新战略名称，跟随
4-舒适便利 | 信息娱乐系统 | Mirror Link | l | l | l | l | l | EPE | SVMS 已更新最新战略名称，跟随
4-舒适便利 | 电源 | 手机无线充电功能 | - | - | l | l | l | EPE
4-舒适便利 | 电源 | 行李箱12V电源 | l | l | l | l | l | EPE
4-舒适便利 | 电源 | 前排双USB接口 | l | l | l | l | l
4-舒适便利 | 电源 | 后排双USB接口 | - | - | l | l | l
4-舒适便利 | 音响系统 | 音响系统 | l | l | l | l | - | EPE
4-舒适便利 | 音响系统 | harman/kardon 哈曼卡顿音响系统（10个音响，包含1个中置音响，1个低音音响） | - | - | - | - | l | EPE
5-安全科技 | 电子辅助行车系统 | 定速巡航 | l | l | l | l | - | EPA
5-安全科技 | 电子辅助行车系统 | IQ. Drive L2+级自动驾驶辅助（含交通拥堵辅助系统，方向盘脱手检测），ACC自适应巡航系统（带Stop&Go自动跟车启停） | - | - | ¡ 2021.04 (KW15) | - | l | ERE
5-安全科技 | 行车安全系统 | Front Assist前部辅助系统（带自动刹车） | l | l | l | l | l | ERE
5-安全科技 | 电子辅助行车系统 | Lane Assist车道保持系统 | - | - | l | l | l | ERE
5-安全科技 | 电子辅助行车系统 | Side Assist变道辅助系统 | - | - | l | l | l | ERE | 建议法务检查，名称“变道辅助系统” ,“盲区监测系统（带后部穿行辅助系统）","盲区监测系统"
|  | RCTA 后部交通穿行提醒 | - | - | l | l | l
|  | 交通标志识别 | l | l | l | l | l
4-舒适便利 | 车门/箱开启方式 | 高级无钥匙进入及启动系统 | l | l | l | l | l | EPE
5-安全科技 | 电子辅助行车系统 | 4种驾驶模式 | l | l | l | l | - | EPE
5-安全科技 | 电子辅助行车系统 | 5种驾驶模式 | - | - | - | - | l | EPE
4-舒适便利 | 空调 | 两区自动空调系统 （带PM2.5净化与数字显示） | l（含PM2.5数字显示） | l（含PM2.5数字显示） | l（含PM2.5数字显示） | l（含PM2.5数字显示） | l（含PM2.5数字显示） | EPE
4-舒适便利 | 空调 | 后排中央通道尾部出风口 | l | l | l | l | l | EPK A
|  | 智享冬季套件 1）CO2超低能耗热泵空调系统 2）前风窗透明镀膜加热 3）前风窗防冻加热喷嘴 | - | ¡ 2021.04 (KW15) | ¡ 2021.04 (KW15) | - | ¡ 2021.04 (KW15)
5-安全科技 | 雷达/摄像 | 前后泊车雷达 | l | l | l | l | l | ERE
5-安全科技 | 雷达/摄像 | 倒车影像 | l | l | l | l | l | ERE
|  | 泊车紧急制动 | l | l | l | l | l
5-安全科技 | 雷达/摄像 | 360度鸟瞰式全景可视行车辅助系统 | - | - | - | - | l | ERE
5-安全科技 | 行车安全系统 | 智能胎压监测系统 | l | l | l | l | l | EPF
5-安全科技 | 电子辅助行车系统 | 驾驶员疲劳监测系统 | l | l | l | l | l | ERE
5-安全科技 | 安全带/气囊/气帘 | 前排双安全气囊 | l | l | l | l | l | EPK A
5-安全科技 | 安全带/气囊/气帘 | 前排侧面安全气囊 | l | l | l | l | l | EPK A
5-安全科技 | 安全带/气囊/气帘 | 前后排头部安全气帘 | l | l | l | l | l | EPK A | 气帘是从A柱到D柱
5-安全科技 | 电子辅助行车系统 | ESP车辆稳定行驶系统 | l | l | l | l | l | EPF | 确认ESP包含哪些功能
5-安全科技 | 电子辅助行车系统 | 自动驻车功能 | l | l | l | l | l | EPF
5-安全科技 | 电子辅助行车系统 | 电子手刹 | l | l | l | l | l | EPF
5-安全科技 | 电子辅助行车系统 | 坡道辅助系统 | l | l | l | l | l | EPF
5-安全科技 | 前排安全带未系提醒 | 前排安全带未系提醒 | l | l | l | l | l
5-安全科技 | 后排安全带未系提醒 | 后排安全带未系提醒 | l | l | l | l | l
5-安全科技 | 儿童安全装备 | ISOFIX儿童座椅固定装置 | l | l | l | l | l | EPK A
5-安全科技 | 自修复轮胎 | 自修复轮胎 | l | l | l | l | l
6-其他（不列入对比） | 外饰颜色 | 外观：晶质白 顶部流线配色饰条：银灰色 内饰个性配色包：潮流坐标 | l | l | l | l | l
6-其他（不列入对比） | 外饰颜色 | 外观：离子灰 顶部流线配色饰条：银灰色 内饰个性配色包：潮流坐标
6-其他（不列入对比） | 外饰颜色 | 外观：银河蓝 顶部流线配色饰条：银灰色 内饰个性配色包：潮流坐标
6-其他（不列入对比） | 外饰颜色 | 外观：赛博黄 顶部流线配色饰条：银灰色 内饰个性配色包：潮流坐标
6-其他（不列入对比） | 外饰颜色 | 外观：晶质白 顶部流线配色饰条：驼色 内饰个性配色包：典雅格调
6-其他（不列入对比） | 外饰颜色 | 外观：离子灰 顶部流线配色饰条：驼色 内饰个性配色包：典雅格调
6-其他（不列入对比） | 外饰颜色 | 外观：永磁金 顶部流线配色饰条：银灰色 内饰个性配色包：典雅格调
6-其他（不列入对比） | 外饰颜色 | 外观：晶质白 顶部流线配色饰条：红色 内饰个性配色包：都市激情
6-其他（不列入对比） | 外饰颜色 | 外观：离子灰 顶部流线配色饰条：红色 内饰个性配色包：都市激情
6-其他（不列入对比） | 外饰颜色 | 外观：超导红 顶部流线配色饰条：银灰色 内饰个性配色包：都市激情
3-内饰颜色 | 内饰颜色/饰条/饰板 | 潮流坐标（蓝黄主题内饰） | l | l | l | l | l | EPD
3-内饰颜色 | 内饰颜色/饰条/饰板 | 典雅格调（驼色主题内饰） | [5 empty] | EPD |  |  | 1. 前排座椅
3-内饰颜色 | 内饰颜色/饰条/饰板 | 都市激情（红灰主题内饰） | [5 empty] | EPD |  |  | CL座椅打孔，与HL/FS座椅打孔不同