## 配置表单
枫叶60S车型参数配置表
配置名称 |  | 易行版 | 优行版
基本参数
长*宽*高 | mm | 4730×1804×1530 | 4730×1804×1530
轴距 | mm | 2700 | 2700
前轮距 | mm | 1550 | 1550
后轮距 | mm | 1552 | 1552
最小离地间隙(满载) | mm | 120 | 120
最小转弯半 | m | 11 | 11
行李箱容积 | L | 430 | 430
整备质量 | Kg | 1600 | 1600
整车质保 |  | 1年或15万公里（营运） | 1年或15万公里（营运）
动力性能
峰值功率 | kW | 100 | 100
峰值扭矩 | N·m | 230 | 230
最高车速 | km/h | 130 | 130
加速时间（0-50km/h） | s | 3.7 | 3.7
加速时间（0-100km/h） | s | 9.6 | 9.6
NEDC工况续航 | km | 415（三元锂电池）/ 407（磷酸铁锂电池） | 415（三元锂电池）/ 407（磷酸铁锂电池）
电池电量 | kW·h | 52.56（三元锂电池 / 51.8（磷酸铁锂电池） | 52.56（三元锂电池 / 51.8（磷酸铁锂电池）
电动机类型 |  | 永磁同步电机 | 永磁同步电机
变速器 |  | 固定档变速器 | 固定档变速器
底盘系统
悬架类型 |  | 前麦弗逊式独立悬架/后扭力梁式半独立悬架 | 前麦弗逊式独立悬架/后扭力梁式半独立悬架
制动类型 |  | 前通风盘/后实心盘 | 前通风盘/后实心盘
换挡系统 |  | 旋钮式电子换挡系统 | 旋钮式电子换挡系统
轮胎规格 |  | 215/60 R16 | 215/60 R16
EPS电动助力转向系统 |  | ● | ●
EPB电子驻车系统 |  | ● | ●
Auto Hold自动驻车系统 |  | - | -
16寸炫动铝合金轮毂 |  | ● | ●
安全智能
ABS防抱死制动系统 |  | ● | ●
EBD制动力分配系统 |  | ● | ●
HBA制动辅助系统 |  | - | -
TCS牵引力控制系统 |  | - | -
BOS刹车优先系统 |  | ● | ●
ESP车身稳定控制系统 |  | - | -
TPMS智能胎压监测系统 |  | ● | ●
主驾未系安全带提醒 |  | ● | ●
副驾未系安全带提醒 |  | ● | ●
后泊车雷达 |  | ● | ●
前排双安全气囊 |  | ● | ●
ISO-FIX儿童座椅固定装置 |  | ● | ●
儿童安全锁 |  | ● | ●
未关门报警提醒 |  | ● | ●
钥匙遗忘提醒 |  | ● | ●
速度感应自动车门锁止系统 |  | ● | ●
低速报警系统 |  | ● | ●
灵动外观
动感前大灯 |  | ● | ●
大灯高度调节 |  | ● | ●
平行流光LED后尾灯 |  | ● | ●
LED高位制动灯 |  | ● | ●
后雾灯 |  | ● | ●
外后视镜电加热除霜功能 |  | ● | ●
舒享内饰
软质中央扶手及门内饰板 |  | ● | ●
高档皮质座椅 |  | ● | ●
驾驶席六向手动座椅 |  | ● | ●
副驾驶席四向手动座椅 |  | ● | ●
后排座椅4/6比例放倒 |  | ● | ●
防炫目内后视镜 |  | ● | ●
前排贴心阅读灯 |  | ● | ●
便利装备
驾驶模式 |  | ECO/Normal/Sport | ECO/Normal/Sport
双模动能回收系统（三档可调） |  | ● | ●
一键启动系统 |  | ● | ●
四门电动车窗 |  | ● | ●
全自动双区恒温空调系统 |  | ● | ●
后排空调出风口 |  | ● | ●
遥控中控门锁 |  | ● | ●
无骨雨刮器 |  | ● | ●
智能互联
12V电源接口 |  | ● | ●
后排USB充电口 |  | ● | ●
扬声器数量 |  | 2 | 2
充/放电功能
直流快充（66kW） |  | 30min（30%-80%） | 30min（30%-80%）
运营套件
随车充气泵 |  | ● | ●
车身颜色 |  | 冰晶白 | 冰晶白
注 : (1) “●”表示有此配备，“-”表示无此配备，“○”表示可选装； (2) 标蓝部分为此次变更配置； (3)本配置表内容根据印制时车辆配置状态信息编制，为更好地满足客户需求，睿蓝汽车持续对产品进行改进，销售车型的部分配置及规格可能与本配置表有所不同，具体请咨询睿蓝汽车授权经销商。