## 05 燃油配置表
官方配置表标准化模板
Lynk & Co 领克05 车型产品配置表
标准版型 | 2.0TD T5-8AT 耀Pro | 2.0TD T5-8AT 耀Halo | 2.0TD T5-8AT 劲Halo
建议零售价
基本参数
长*宽*高 (mm) | 4592*1879*1628
轴距 (mm) | 2734
最小转弯半径（m） | 5.7
后备箱容积（L） | 336/1070（后排放倒）
整备质量 (kg) | 1738 |  | 1788
最小离地间隙 (mm) | 213（空载）/176（满载）
承载人数 | 5
油箱容积（L） | 55
WLTC工况综合油耗 (L/100km) | 7.7 |  | 8.5
排放标准 | 国Ⅵ
动力系统
发动机 | Drive-E 2.0TD T5 涡轮增压发动机
发动机排量 (ml) | 1969
最大输出功率 (Ps/kW@rpm) | 254/187@5500
最大输出扭矩 (N·m@rpm) | 350@1800-4800
最高车速 (km/h) | 230
变速箱 | 8速手自一体变速器
Start & Stop智能启停系统 | ● | ● | ●
底盘系统
悬架系统 (前/后) | 前麦弗逊式带横向稳定杆独立悬架 / 后多连杆式带横向稳定杆独立悬架
驱动形式 | 前轮驱动 |  | 四轮驱动
制动系统 (前/后) | 通风盘式 / 盘式
刹车片磨损报警 | ● | ● | ●
EPAS电子助力转向系统 | ● | ● | ●
EPB电子驻车带自动驻车 | ● | ● | ●
驾驶模式选择 | 经济/舒适/运动/个性化 | 经济/舒适/运动/个性化 | 经济/舒适/运动/越野/个性化
底盘护甲 | ● | ● | ●
轮胎规格 | 235/50 R19 | 245/45 R20
安全防护系统
高强度车身结构 | ● | ● | ●
前排双安全气囊 | ● | ● | ●
前排侧安全气囊 | ● | ● | ●
头部安全气帘 | ● | ● | ●
前排安全带未系警示系统 | ● | ● | ●
前排安全带高度可调 | ● | ● | ●
前排预紧限力式安全带 | ● | ● | ●
ESP9.3 车身稳定控制系统 | ● | ● | ●
CBC弯道控制系统 | ● | ● | ●
HSA坡道辅助系统 | ● | ● | ●
HDC陡坡缓降系统 | ● | ● | ●
DTV动态扭矩控制系统 | ● | ● | ●
ARP防翻滚保护系统 | ● | ● | ●
dTPMS主动式胎压监测 | ● | ● | ●
前泊车辅助预警系统 | ● | ● | ●
后泊车辅助预警系统 | ● | ● | ●
360°全景影像系统 | ● | ● | ●
180°透明底盘系统 | ● | ● | ●
转向辅助影像 | ● | ● | ●
ISO-FIX儿童座椅接口 | ● | ● | ●
一键呼叫/道路救援/紧急救援 | ● | ● | ●
车辆被盗提醒和追踪 | ● | ● | ●
智能驾驶辅助系统
智能硬件系统 | 1前向摄像头 1后向摄像头 4个环视摄像头 5个毫米波雷达 12个超声波雷达
DAC驾驶员疲劳警示系统 | ● | ● | ●
DMS驾驶员状态监控系统 | ● | ● | ●
TSR交通标识识别系统 | ● | ● | ●
FCW前方碰撞预警系统 | ● | ● | ●
FCTA前方交叉路口预警系统（带制动） | ● | ● | ●
AEB主动式紧急刹车辅助系统 (带行人识别) | ● | ● | ●
LDW车道偏离警示系统 | ● | ● | ●
CVW车辆快速接近警示系统 | ● | ● | ●
BSD盲点监测系统 | ● | ● | ●
LCW变道警示系统 | ● | ● | ●
DOW开门预警系统 | ● | ● | ●
RCTA后方交通警示系统 | ● | ● | ●
RCW后方碰撞预警系统 | ● | ● | ●
ACCQA带排队功能的自适应巡航 | ● | ● | ●
LKA车道保持系统 | ● | ● | ●
ELKA紧急车道保持辅助系统 | ● | ● | ●
ALCA打灯变道辅助系统 | ● | ● | ●
TAA大车主动偏让系统 | ● | ● | ●
EMA紧急转向避让辅助系统 | ● | ● | ●
HWA高速公路驾驶辅助系统 | ● | ● | ●
TJA交通拥堵辅助系统 | ● | ● | ●
前车起步提醒 | ● | ● | ●
限速报警 (限制手动可调) | ● | ● | ●
APA自动泊车辅助系统 | ⭕ | ⭕ | ⭕
TLA交通信号灯提醒系统 | ⭕ OTA（付费订阅开通) | ⭕ OTA（付费订阅开通) | ⭕ OTA（付费订阅开通)
NOA高阶智驾领航辅助系统 | ⭕ OTA（付费订阅开通) | ⭕ OTA（付费订阅开通) | ⭕ OTA（付费订阅开通)
高精地图 | ⭕ OTA（付费订阅开通) | ⭕ OTA（付费订阅开通) | ⭕ OTA（付费订阅开通)
高精定位 | ⭕ OTA（付费订阅开通) | ⭕ OTA（付费订阅开通) | ⭕ OTA（付费订阅开通)
外部配置
北极之光LED日间行车灯 | ● | ● | ●
全LED远近光前大灯 | ● | ● | ●
AFS大灯随动转向系统 | - | ● | ●
AHB-C智能远近光控制系统 | ● | ● | ●
大灯自动开启/关闭功能 | ● | ● | ●
大灯高度自动调节功能 | ● | ● | ●
大灯延迟关闭功能 | ● | ● | ●
能量矩阵LED组合尾灯 | ● | ● | ●
LED后雾灯 | ● | ● | ●
全景玻璃天幕 | ● | - | -
滑动可开启式全景天窗 | - | ● | ●
前排双层隔音玻璃 | ● | ● | ●
后排隐私玻璃 | - | - | ●
四门车窗一键升降 (含防夹功能) | ● | ● | ●
电动后备箱尾门 | ● | ● | ●
感应式电动后备箱尾门 | 距离感应 | 距离感应 | 距离感应
外后视镜迎宾灯 | - | - | ●
外后视镜电动折叠 | ● | ● | ●
外后视镜加热 | ● | ● | ●
外后视镜带记忆功能 | - | ● | ●
外后视镜倒车自动调节 | - | ● | ●
双边单出排气尾管 | ● | ● | ●
撞色车顶 | - | ● | ●
内部配置
方向盘自定义按键 | ● | ● | ●
四向调节多功能方向盘 | ● | ● | ●
方向盘材质 | 皮质 | 真皮 | 真皮
方向盘换挡拨片 | - | - | ●
自动防眩目无框内后视镜 | ● | ● | ●
一体式运动座椅 | ● | ● | ●
座椅材质 | 真皮 | Nappa真皮 | Nappa真皮+Nubuck翻毛皮
驾驶席座椅调节 | 电动8向 | 电动12向（含4向腰托） | 电动12向（含4向腰托）
副驾驶席座椅调节 | 电动6向 | 电动8向 | 电动8向
驾驶席座椅记忆功能 | - | ● | ●
驾驶席座椅通风功能 | - | ● | ●
前排座椅加热功能 | - | ● | ●
主驾座椅迎宾功能 | - | ● | ●
前排滑动式中央扶手 | ● | ● | ●
后排中央扶手带杯托 | ● | ● | ●
后排座椅6/4比例放倒 | ● | ● | ●
电子密码手套箱 | ● | ● | ●
金属迎宾踏板 | ● | - | -
金属迎宾踏板带LOGO灯 | - | ● | ●
座舱清洁温控系统
双温区自动空调 | ● | ● | ●
后排空调出风口 | ● | ● | ●
AQS空气质量管理系统 | ● | ● | ●
主动式座舱清洁系统 | ● | ● | ●
CN95高效复合空调滤芯（抗病毒） | ● | ● | ●
香氛发生器 | - | ● | ●
雨量感应雨刮 | ● | ● | ●
座舱智能系统
无钥匙进入系统 | ● | ● | ●
无钥匙启动系统 | ● | ● | ●
智能芯片 | 高通骁龙8155芯片
12.3英寸智能液晶仪表 | ● | ● | ●
全彩W-HUD抬头显示 | - | ● | ●
12.8英寸中央触控屏 | ● | ● | ●
12G + 128G 内存空间 | ● | ● | ●
高保真音响个数 | 10 | 10 | 10
哈曼Infinity豪华音响 | ● | ● | ●
无极流光氛围灯 | ● | ● | ●
车载4G网络 | ● | ● | ●
车载Wifi热点 | ● | ● | ●
OTA在线升级 | ● | ● | ●
车载应用商城 | ● | ● | ●
智能云导航 | ● | ● | ●
人脸I.D智能识别 | ● | ● | ●
智能语音交互系统 | 四音区 | 四音区 | 四音区
手机APP远程控制系统 | ● | ● | ●
数字钥匙（蓝牙） | - | ● | ●
手机无线充电功能 | - | ● | ●
车载K歌 | OTA | OTA | OTA
蓝牙 (电话+音频流) | ● | ● | ●
USB接口 | 前排2个 （1个Type-C）& 后排2个 | 前排2个（Type C 1个） & 后排2个（Type C 1个） | 前排2个（Type C 1个） & 后排2个（Type C 1个）
行车记录仪USB插口 | ● | ● | ●
12V电源 | 前排 | 前排&后备箱 | 前排&后备箱
个性化套装
品质运动包 赛车造型运动座椅、副驾驶座椅通风（仅坐垫）、高清行车记录仪、高清娱乐摄像头、生命体遗留监测系统 | - | O1（5000） | O1（5000）
极地青套装 极地青外观、极地青内饰 | - | O2（3000） | O2（3000）
注1：本装备表内容根据印制时车辆配置状态信息编制。为更好地满足客户需求，领克汽车不断对汽车进行研发和改进，市场销售车型的部分配置及规格可能与本装备表有所不同，具体细节请咨询领克汽车授权经销商。如有变化，恕不另行通知。 2: ●表示包含此配置; o表示可原厂选装此配置; -表示不含此配置；品质运动包与极地青套装不可同时选择。 3：智能驾驶辅助系统并不能应对所有交通、天气与路况，驾驶员必须始终注意观察当前交通状况，高度注意车距和车速，并根据实际情况进行主动干预。部分功能本着不断迭代和升级的理念，可能上市时不会全部上线，部分功能会逐步开通并通过OTA不断优化升级。 4：付费订阅：NOA高阶智驾领航辅助系统、高精地图、高精定位、TLA交通信号灯提醒系统功能需付费订阅开通。 5：续航里程及综合油耗：按国标标准规定的综合工况测得，实际数据受行驶条件影响，可能与展示数据存在差异。 6：座椅材质是由真皮及合成皮革组成，不同座椅材质的真皮和合成皮革的组成比例和包裹范围有差别，部分车型部分（或少数）座椅使用合成皮革，具体情况以实车为准；选装地青套装座椅材质为：打孔皮质+仿麂皮特殊材质拼接；选装运动座椅，主驾座椅仅可保留坐垫通风。 7：感应式电动后备箱尾门使用方法：（1）确保“靠近解锁远离上锁”功能开启；（2）需四门及尾门关好并且车内没有遥控钥匙，携带遥控钥匙走至尾门处，距离尾门80cm以内，保持3s左右，尾灯会正常闪烁；（3）此时后退一步，尾灯变为快闪（距离尾门100~120cm处，保证安全距离），保持2s左右，然后尾门自动打开。（因环境干扰或反复触发感应机制等原因，无法感应开启时，请使用按键或遥控钥匙开启） 8：撞色车顶为黑色，黑色外观车身为同色车顶；香氛发生器是具备香氛功能，随车无香氛精油。

## 05+配置表
官方配置表标准化模板
Lynk & Co 领克05+ 车型产品配置表
标准版型 | 2.0TD T5 Evo-8AT 探索版
建议零售价
基本参数
长*宽*高 (mm) | 4614*1879*1628
轴距 (mm) | 2734
最小转弯半径（m） | 5.7
后备箱容积（L） | 336/1070（后排放倒）
整备质量 (kg) | 1798
最小离地间隙 (mm) | 213（空载）/176（满载）
承载人数 | 5
油箱容积（L） | 55
WLTC工况综合油耗 (L/100km) | 8.5
0-100km/h加速时间（s） | 6.5
排放标准 | 国Ⅵ
动力系统
发动机 | Drive-E 2.0TD T5 Evo涡轮增压发动机
发动机排量 (ml) | 1969
发动机排量 (ml) | 265/195@5500
最大输出扭矩 (N·m@rpm) | 380@2000-4000
最高车速 (km/h) | 230
变速箱 | 8AT手自一体变速箱
Start & Stop智能启停系统 | ●
底盘系统
悬架系统 (前/后) | 前麦弗逊式带横向稳定杆独立悬架 / 后多连杆式带横向稳定杆独立悬架
驱动形式 | 四轮驱动
制动系统 (前/后) | 通风盘式 / 盘式
刹车片磨损报警 | ●
四活塞制动卡钳 | ●
EPAS电子助力转向系统 | ●
EPB电子驻车带自动驻车 | ●
驾驶模式选择 | 经济/舒适/运动/性能/个性化/越野
底盘护甲 | ●
轮胎规格 | 255/40 R20
安全防护系统
高强度车身结构 | ●
前排双安全气囊 | ●
前排侧安全气囊 | ●
头部安全气帘 | ●
前排安全带未系警示系统 | ●
前排安全带高度可调 | ●
前排预紧限力式安全带 | ●
ESP9.3 车身稳定控制系统 | ●
CBC弯道控制系统 | ●
HSA坡道辅助系统 | ●
HDC陡坡缓降系统 | ●
DTV动态扭矩控制系统 | ●
ARP防翻滚保护系统 | ●
dTPMS主动式胎压监测 | ●
前泊车辅助预警系统 | ●
后泊车辅助预警系统 | ●
360°全景影像系统 | ●
180°透明底盘系统 | ●
转向辅助影像 | ●
ISO-FIX儿童座椅接口 | ●
一键呼叫/道路救援/紧急救援 | ●
车辆被盗提醒和追踪 | ●
智能驾驶辅助系统
智能硬件系统 | 1前向摄像头 1后向摄像头 4个环视摄像头 5个毫米波雷达 12个超声波雷达
DAC驾驶员疲劳警示系统 | ●
DMS驾驶员状态监控系统 | ●
TSR交通标识识别系统 | ●
FCW前方碰撞预警系统 | ●
FCTA前方交叉路口预警系统（带制动） | ●
AEB主动式紧急刹车辅助系统 (带行人识别) | ●
LDW车道偏离警示系统 | ●
CVW车辆快速接近警示系统 | ●
BSD盲点监测系统 | ●
LCW变道警示系统 | ●
DOW开门预警系统 | ●
RCTA后方交通警示系统 | ●
RCW后方碰撞预警系统 | ●
ACCQA带排队功能的自适应巡航 | ●
LKA车道保持系统 | ●
ELKA紧急车道保持辅助系统 | ●
ALCA打灯变道辅助系统 | ●
TAA大车主动偏让系统 | ●
EMA紧急转向避让辅助系统 | ●
HWA高速公路驾驶辅助系统 | ●
TJA交通拥堵辅助系统 | ●
前车起步提醒 | ●
限速报警 (限制手动可调) | ●
APA自动泊车辅助系统 | ⭕
TLA交通信号灯提醒系统 | ⭕ OTA（付费订阅开通)
NOA高阶智驾领航辅助系统 | ⭕ OTA（付费订阅开通)
高精地图 | ⭕ OTA（付费订阅开通)
高精定位 | ⭕ OTA（付费订阅开通)
外部配置
北极之光LED日间行车灯 | ●
全LED远近光前大灯 | ●
AFS大灯随动转向系统 | ●
AHB-C智能远近光控制系统 | ●
大灯自动开启/关闭功能 | ●
大灯高度自动调节功能 | ●
大灯延迟关闭功能 | ●
能量矩阵LED组合尾灯 | ●
LED后雾灯 | ●
滑动可开启式全景天窗 | ●
前排双层隔音玻璃 | ●
后排隐私玻璃 | ●
四门车窗一键升降 (含防夹功能) | ●
电动后备箱尾门 | ●
感应式电动后备箱尾门 | 距离感应
外后视镜迎宾灯 | ●
外后视镜电动折叠 | ●
外后视镜加热 | ●
外后视镜带记忆功能 | ●
外后视镜倒车自动调节 | ●
双边四出排气尾管 | ●
熏黑排气尾管 | ●
撞色车顶 | ●
内部配置
方向盘自定义按键 | ●
四向调节多功能方向盘 | ●
方向盘材质 | 真皮+Alcantara翻毛皮
方向盘换挡拨片 | ●
自动防眩目无框内后视镜 | ●
赛车造型运动座椅 | ●
座椅材质 | NAPPA真皮+Alcantara翻毛皮
驾驶席座椅调节 | 电动12向（含4向腰托）
副驾驶席座椅调节 | 电动8向
驾驶席座椅记忆功能 | ●
驾驶席座椅通风功能 | ●
副驾驶座椅通风功能 | ●
前排座椅加热功能 | ●
前排滑动式中央扶手 | ●
后排中央扶手带杯托 | ●
后排座椅6/4比例放倒 | ●
电子密码手套箱 | ●
运动型金属油门刹车踏板 | ●
金属迎宾踏板带LOGO灯 | ●
座舱清洁温控系统
双温区自动空调 | ●
后排空调出风口 | ●
AQS空气质量管理系统 | ●
主动式座舱清洁系统 | ●
CN95高效复合空调滤芯（抗病毒） | ●
香氛发生器 | ●
雨量感应雨刮 | ●
座舱智能系统
无钥匙进入系统 | ●
无钥匙启动系统 | ●
智能芯片 | 高通骁龙8155芯片
12.3英寸智能液晶仪表 | ●
全彩W-HUD抬头显示 | ●
12.8英寸中央触控屏 | ●
12G + 128G 内存空间 | ●
高保真音响个数 | 10
哈曼Infinity豪华音响 | ●
无极流光氛围灯 | ●
车载4G网络 | ●
车载Wifi热点 | ●
OTA在线升级 | ●
车载应用商城 | ●
智能云导航 | ●
人脸I.D智能识别 | ●
智能语音交互系统 | ●
车内娱乐摄像头 | ●
生命体遗留监测系统 | ●
手机APP远程控制系统 | ●
数字钥匙（蓝牙） | ●
手机无线充电功能 | ●
车载K歌 | OTA
蓝牙 (电话+音频流) | ●
USB接口 | 前排2个 （1个Type-C）& 后排2个（1个Type-C）
高清行车记录仪 | ●
12V电源 | 前排&后备箱
+ 极致操控
AKEBONO前四活塞刹车定钳 | ●
360mm大尺寸划线刹车盘 | ●
20英寸熏黑锻造轮毂 | ●
前舱铝合金横向稳定加强杆 | ●
全碳纤维个性运动套装 （碳纤维前唇、碳纤维侧裙、碳纤维后唇、碳纤维尾翼、米其林PS4S高性能轮胎） | O（33,000）
注1：本装备表内容根据印制时车辆配置状态信息编制。为更好地满足客户需求，领克汽车不断对汽车进行研发和改进，市场销售车型的部分配置及规格可能与本装备表有所不同，具体细节请咨询领克汽车授权经销商。如有变化，恕不另行通知。 2: ●表示包含此配置; o表示可原厂选装此配置; -表示不含此配置。 3：智能驾驶辅助系统并不能应对所有交通、天气与路况，驾驶员必须始终注意观察当前交通状况，高度注意车距和车速，并根据实际情况进行主动干预。部分功能本着不断迭代和升级的理念，可能上市时不会全部上线，部分功能会逐步开通并通过OTA不断优化升级。 4：续航里程及综合油耗：按国标标准规定的综合工况测得，实际数据受行驶条件影响，可能与展示数据存在差异。 5：付费订阅：NOA高阶智驾领航辅助系统、高精地图、高精定位、TLA交通信号灯提醒系统功能需付费订阅开通。 6：座椅材质是由真皮及合成皮革组成，不同座椅材质的真皮和合成皮革的组成比例和包裹范围有差别，部分车型部分（或少数）座椅使用合成皮革，具体情况以实车为准。 7：感应式电动后备箱尾门使用方法：（1）确保“靠近解锁远离上锁”功能开启；（2）需四门及尾门关好并且车内没有遥控钥匙，携带遥控钥匙走至尾门处，距离尾门80cm以内，保持3s左右，尾灯会正常闪烁；（3）此时后退一步，尾灯变为快闪（距离尾门100~120cm处，保证安全距离），保持2s左右，然后尾门自动打开。（因环境干扰或反复触发感应机制等原因，无法感应开启时，请使用按键或遥控钥匙开启） 8：撞色车顶为黑色，黑色外观车身为同色车顶；香氛发生器是具备香氛功能，随车无香氛精油。