## Sheet1
注：●标配 ○选配 -无 | REV |  |  | EV
车型名称 | 200 Air | 200 Pro | 200 Max | 515 Air | 515 Pro
官方指导价
基本参数
厂商 | 长安汽车 | 长安汽车 | 长安汽车 | 长安汽车 | 长安汽车
级别 | 中型车 | 中型车 | 中型车 | 中型车 | 中型车
能源类型 | 增程式 | 增程式 | 增程式 | 纯电动 | 纯电动
环保标准 | 国VI | 国VI | 国VI | 国VI | 国VI
上市时间
WLTC纯电续航里程(km) | 170 | 170 | 170 | — | —
CLTC纯电续航里程(km) | 200 | 200 | 200 | 515 | 515
快充时间(小时） | 0.5 | 0.5 | 0.5 | 0.42 | 0.42
慢充时间(小时)
快充电量百分比 | 30%-80% | 30%-80% | 30%-80% | 30%-80% | 30%-80%
最大功率(kW) | 160 | 160 | 160 | 190 | 190
最大扭矩(N·m) | 320 | 320 | 320 | 320 | 320
发动机 | 增程式 95马力 | 增程式 95马力 | 增程式 95马力 | 纯电动 | 纯电动
电动机(Ps) | 218 | 218 | 218 | 258 | 258
变速箱 | 电动车单速变速箱 | 电动车单速变速箱 | 电动车单速变速箱 | 电动车单速变速箱 | 电动车单速变速箱
长*宽*高(mm) | 4905*1910*1480 | 4905*1910*1480 | 4905*1910*1480 | 4905*1910*1480 | 4905*1910*1480
车身结构 | 5门5座掀背车 | 5门5座掀背车 | 5门5座掀背车 | 5门5座掀背车 | 5门5座掀背车
最高车速(km/h) | 172 | 172 | 172 | 172 | 172
官方0-100km/h加速(s) | 7.8 | 7.8 | 7.8 | 6 | 6
官方0-50km/h加速(s)
WLTC综合油耗((L/100km) | 0.75 | 0.75 | 0.75 | — | —
CLTC最低荷电状态油耗(L/100km) | — | — | — | — | —
认证车主平均油耗(L/100km) | — | — | — | — | —
电能当量燃料消耗量(L/100km)
整车质保
首任车主质保政策
车身
长度(mm) | 4905 | 4905 | 4905 | 4905 | 4905
宽度(mm) | 1910 | 1910 | 1910 | 1910 | 1910
高度(mm) | 1480 | 1480 | 1480 | 1480 | 1480
轴距(mm) | 2900 | 2900 | 2900 | 2900 | 2900
前轮距(mm) | 1640 | 1640 | 1640 | 1640 | 1640
后轮距(mm) | 1650 | 1650 | 1650 | 1650 | 1650
接近角(°) | 15 | 15 | 15 | 15 | 15
离去角(°) | 19 | 19 | 19 | 19 | 19
车身结构 | 掀背车 | 掀背车 | 掀背车 | 掀背车 | 掀背车
车门开启方式 | 平开门 | 平开门 | 平开门 | 平开门 | 平开门
车门数(个) | 5 | 5 | 5 | 5 | 5
座位数(个) | 5 | 5 | 5 | 5 | 5
油箱容积(L) | 45 | 45 | 45 | — | —
前备厢容积(L) | — | — | — | ○71 | ○71
后备厢容积(L) | 384 | 384 | 384 | 384 | 384
风阻系数（Cd） | 0.22 | 0.22 | 0.22 | 0.22 | 0.22
整备质量(kg) | 1810 | 1810 | 1810 | 1755 | 1755
最大满载质量(kg) | 2255 | 2255 | 2255 | 2190 | 2190
发动机
发动机型号 | JL473QJ | JL473QJ | JL473QJ | — | —
排量(mL) | 1480 | 1480 | 1480 | — | —
排量(L) | 1.5 | 1.5 | 1.5 | — | —
进气形式 | 自然吸气 | 自然吸气 | 自然吸气 | — | —
发动机布局 | 横置 | 横置 | 横置 | — | —
气缸排列形式 | L | L | L | — | —
气缸数(个) | 4 | 4 | 4 | — | —
每缸气门数(个) | 4 | 4 | 4 | — | —
配气机构 | DOHC | DOHC | DOHC | — | —
最大马力(Ps) | 95 | 95 | 95 | — | —
最大功率(kW) | 70 | 70 | 70 | — | —
最大功率转速(rpm) | 5000 | 5000 | 5000
最大扭矩(N·m) | 141 | 141 | 141 | — | —
最大扭矩转速(rpm) | 4000 | 4000 | 4000 | — | —
最大净功率(kW) | 66 | 66 | 66 | — | —
燃料形式 | 增程式 | 增程式 | 增程式 | — | —
燃油标号 | 92号 | 92号 | 92号 | — | —
供油方式 | — | — | — | — | —
缸盖材料 | — | — | — | — | —
缸体材料 | — | — | — | — | —
环保标准 | 国VI | 国VI | 国VI | — | —
电动机
电机类型 | 永磁/同步 | 永磁/同步 | 永磁/同步 | 永磁/同步 | 永磁/同步
电动机总功率(kW) | 160 | 160 | 160 | 190 | 190
电动机总功率(Ps) | 218 | 218 | 218 | 258 | 258
电动机总扭矩(N·m) | 320 | 320 | 320 | 320 | 320
后电动机最大功率(kW) | 160 | 160 | 160 | 190 | 190
后电动机最大扭矩(N·m) | 320 | 320 | 320 | 320 | 320
驱动电机数 | 单电机 | 单电机 | 单电机 | 单电机 | 单电机
电机布局 | 后置 | 后置 | 后置 | 后置 | 后置
电池类型 | 磷酸铁锂电池 | 磷酸铁锂电池 | 磷酸铁锂电池 | 三元锂电池 | 三元锂电池
电芯品牌 | — | — | — | 宁德时代 | 宁德时代
电池冷却方式 | 液冷 | 液冷 | 液冷 | 液冷 | 液冷
WLTC纯电续航里程(km) | 170 | 170 | 170 | — | —
CLTC纯电续航里程(km) | 200 | 200 | 200 | 515 | 515
电池能量(kWh) | 28.4 | 28.4 | 28.4 | 58.1 | 58.1
电池能量密度(Wh/kg) | 177 | 177 | 177 | 171 | 171
百公里耗电量(kWh/100km) | — | — | — | — | —
电池组质保 | 首任车主不限年限/里程 (责任免除条款以官方为准) | 首任车主不限年限/里程 (责任免除条款以官方为准) | 首任车主不限年限/里程 (责任免除条款以官方为准) | 首任车主不限年限/里程 (责任免除条款以官方为准) | 首任车主不限年限/里程 (责任免除条款以官方为准)
快充功能 | 支持 | 支持 | 支持 | 支持 | 支持
快充时间(小时)
慢充时间(小时)
快充电量(%)
变速箱
挡位个数 | 1 | 1 | 1 | 1 | 1
变速箱类型 | 固定齿比变速箱 | 固定齿比变速箱 | 固定齿比变速箱 | 固定齿比变速箱 | 固定齿比变速箱
简称 | 电动车单速变速箱 | 电动车单速变速箱 | 电动车单速变速箱 | 电动车单速变速箱 | 电动车单速变速箱
底盘转向
驱动方式 | 后置后驱 | 后置后驱 | 后置后驱 | 后置后驱 | 后置后驱
四驱形式 | — | — | — | — | —
前悬架类型 | 麦弗逊式独立悬架 | 麦弗逊式独立悬架 | 麦弗逊式独立悬架 | 麦弗逊式独立悬架 | 麦弗逊式独立悬架
后悬架类型 | H臂型多连杆独立悬架 | H臂型多连杆独立悬架 | H臂型多连杆独立悬架 | H臂型多连杆独立悬架 | H臂型多连杆独立悬架
助力类型 | 电动助力 | 电动助力 | 电动助力 | 电动助力 | 电动助力
车体结构 | 承载式 | 承载式 | 承载式 | 承载式 | 承载式
车轮制动
前制动器类型 | 通风盘式 | 通风盘式 | 通风盘式 | 通风盘式 | 通风盘式
后制动器类型 | 盘式 | 盘式 | 盘式 | 盘式 | 盘式
驻车制动类型 | 电子驻车 | 电子驻车 | 电子驻车 | 电子驻车 | 电子驻车
前轮胎规格 | 225/55 R18 | 225/55 R18 | 225/55 R18 | 225/55 R18 | 225/55 R18
后轮胎规格 | 225/55 R18 | 225/55 R18 | 225/55 R18 | 225/55 R18 | 225/55 R18
备胎规格 | 无 | 无 | 无 | 无 | 无
被动安全
主/副驾驶座安全气囊 | 主●/副● | 主●/副● | 主●/副● | 主●/副● | 主●/副●
前/后排侧气囊 | 前●/后- | 前●/后- | 前●/后- | 前●/后- | 前●/后-
前/后排头部气囊(气帘) | 前●/后● | 前●/后● | 前●/后● | 前●/后● | 前●/后●
胎压检测功能 | ●胎压显示 | ●胎压显示 | ●胎压显示 | ●胎压显示 | ●胎压显示
缺气保用轮胎 | — | — | — | — | —
安全带未系提示 | ●前排 | ●前排 | ●前排 | ●前排 | ●全车
电子儿童锁 | ● | ● | ● | ● | ●
ISOFIX儿童座椅接口 | ● | ● | ● | ● | ●
ABS防抱死 | ● | ● | ● | ● | ●
制动力分配(EBD/CBC等) | ● | ● | ● | ● | ●
刹车辅助(EBA/BAS/BA等) | ● | ● | ● | ● | ●
牵引力控制(ASR/TCS/TRC等) | ● | ● | ● | ● | ●
车身稳定控制(ESC/ESP/DSC等) | ● | ● | ● | ● | ●
主动安全
车道偏离预警系统 | ● | ● | ● | ● | ●
主动刹车/主动安全系统 | ● | ● | ● | ● | ●
疲劳驾驶提示 | — | — | ● | — | —
DOW开门预警 | — | — | ● | — | ●
前碰撞预警 | ● | ● | ● | ● | ●
后碰撞预警 | — | — | ● | — | ●
哨兵模式/千里眼 | — | — | — | — | —
低速行车警告 | ● | ● | ● | ● | ●
内置行车记录仪 | ● | ● | ● | ● | ●
道路救援呼叫 | ● | ● | ● | ● | ●
驾驶操控
驾驶模式切换 | ●运动 ●经济 ●舒适 ●自定义 | ●运动 ●经济 ●舒适 ●自定义 | ●运动 ●经济 ●舒适 ●自定义 | ●运动 ●经济 ●舒适 ●自定义 | ●运动 ●经济 ●舒适 ●自定义
发动机启停技术 | — | — | — | — | —
能量回收系统 | ● | ● | ● | ● | ●
自动驻车 | ● | ● | ● | ● | ●
上坡辅助 | ● | ● | ● | ● | ●
陡坡缓降 | — | — | — | — | —
驾驶硬件
前/后驻车雷达 | 前-/后● | 前●/后● | 前●/后● | 前-/后● | 前●/后●
驾驶辅助影像 | ●360度全景影像 | ●360度全景影像 | ●360度全景影像 | ●360度全景影像 | ●360度全景影像
透明底盘/540度影像 | ● | ● | ● | ● | ●
摄像头数量
超声波雷达数量
毫米波雷达数量
驾驶功能
巡航系统 | ●全速自适应巡航 | ●全速自适应巡航 | ●全速自适应巡航 | ●全速自适应巡航 | ●全速自适应巡航
辅助驾驶等级 | ●L2 | ●L2 | ●L2 | ●L2 | ●L2
倒车车侧预警系统 | — | — | ● | — | ●
卫星导航系统 | ● | ● | ● | ● | ●
导航路况信息显示 | ● | ● | ● | ● | ●
地图品牌 | ●高德（带红绿灯倒计时提醒） | ●高德（带红绿灯倒计时提醒） | ●高德（带红绿灯倒计时提醒） | ●高德（带红绿灯倒计时提醒） | ●高德（带红绿灯倒计时提醒）
AR实景导航 | ● | ● | ● | — | ●
并线辅助 | — | — | ● | — | ●
车道保持辅助系统 | ● | ● | ● | ● | ●
道路交通标识识别 | ● | ● | ● | ● | ●
自动泊车入位 | — | — | — | — | —
遥控泊车 | — | — | — | — | —
自动变道辅助 | — | — | — | — | —
循迹倒车 | — | — | — | — | —
外观/防盗 |  | — | —
轮圈材质 | ●铝合金 | ●铝合金 | ●铝合金 | ●铝合金 | ●铝合金
电动吸合车门 | — | — | ● | — | —
无框设计车门 | ● | ● | ● | ● | ●
电动后备厢 | ● | ● | ● | ● | ●
电动后备厢位置记忆 | ● | ● | ● | ● | ●
发动机电子防盗 | — | — | — | — | —
车内中控锁 | ● | ● | ● | ● | ●
钥匙类型 | ●遥控钥匙 ●蓝牙钥匙 | ●遥控钥匙 ●蓝牙钥匙 | ●遥控钥匙 ●蓝牙钥匙 | ●遥控钥匙 ●蓝牙钥匙 | ●遥控钥匙 ●蓝牙钥匙
无钥匙启动系统 | ● | ● | ● | ● | ●
无钥匙进入功能 | ● | ● | ● | ● | ●
隐藏电动门把手 | ● | ● | ● | ● | ●
主动闭合式进气格栅 | — | — | — | ● | ●
远程控制功能 | ● | ● | ● | ● | ●
电池预加热 | ● | ● | ● | ● | ●
对外放电 | ● | ● | ● | ● | ●
车外灯光 |  | — | —
近光灯光源 | ●LED | ●LED | ●LED | ●LED | ●LED
远光灯光源 | ●LED | ●LED | ●LED | ●LED | ●LED
LED日间行车灯 | ● | ● | ● | ● | ●
自适应远近光 | ● | ● | ● | ● | ●
自动头灯 | ● | ● | ● | ● | ●
车前雾灯 | — | — | — | — | —
大灯高度可调 | ● | ● | ● | ● | ●
大灯延时关闭 | ● | ● | ● | ● | ●
天窗/玻璃 |  | — | —
天窗类型 | ●全景天幕 | ●全景天幕 | ●全景天幕 | ●全景天幕 | ●全景天幕
前/后电动车窗 | 前●/后● | 前●/后● | 前●/后● | 前●/后● | 前●/后●
车窗一键升降功能 | ●全车 | ●全车 | ●全车 | ●全车 | ●全车
车窗防夹手功能 | ● | ● | ● | ● | ●
车内化妆镜 | ● | ● | ● | ● | ●
后雨刷 | — | — | — | — | —
感应雨刷功能 | ●雨量感应式 | ●雨量感应式 | ●雨量感应式 | ●雨量感应式 | ●雨量感应式
外后视镜 |  | — | —
外后视镜功能 | ●电动调节 ●电动折叠 ●后视镜加热 ●锁车自动折叠 | ●电动调节 ●电动折叠 ●后视镜记忆 ●后视镜加热 ●倒车自动下翻 ●锁车自动折叠 | ●电动调节 ●电动折叠 ●后视镜记忆 ●后视镜加热 ●倒车自动下翻 ●锁车自动折叠 | ●电动调节 ●电动折叠 ●后视镜加热 ●锁车自动折叠 | ●电动调节 ●电动折叠 ●后视镜记忆 ●后视镜加热 ●倒车自动下翻 ●锁车自动折叠
屏幕/系统 |  | — | —
中控彩色屏幕 | ●触控液晶屏 | ●触控液晶屏 | ●触控液晶屏 | ●触控液晶屏 | ●触控液晶屏
中控屏幕尺寸 | ●15.4英寸 | ●15.4英寸 | ●15.4英寸 | ●15.4英寸 | ●15.4英寸
旋转大屏 | — | — | — | — | —
蓝牙/车载电话 | ● | ● | ● | ● | ●
手机互联/映射 | ●支持HiCar ●支持CarLink | ●支持HiCar ●支持CarLink | ●支持HiCar ●支持CarLink | ●支持HiCar ●支持CarLink | ●支持HiCar ●支持CarLink
语音识别控制系统 | ●多媒体系统 ●导航 ●电话 ●空调 | ●多媒体系统 ●导航 ●电话 ●空调 | ●多媒体系统 ●导航 ●电话 ●空调 | ●多媒体系统 ●导航 ●电话 ●空调 | ●多媒体系统 ●导航 ●电话 ●空调
手势控制 | — | — | — | — | —
面部识别 | — | — | ● | — | —
车机智能芯片 | ●高通骁龙8155 | ●高通骁龙8155 | ●高通骁龙8155 | ●高通骁龙8155 | ●高通骁龙8155
车机系统内存（GB） | 12 | 12 | 12 | 12 | 12
车机系统存储（GB） | 128 | 128 | 128 | 128 | 128
语音免唤醒 | — | — | ● | — | —
语音分区域唤醒识别 | ●双音区 | ●双音区 | ●双音区 | ●双音区 | ●双音区
语音连续识别 | ● | ● | ● | ● | ●
可见即可说 | ● | ● | ● | ● | ●
智能化配置 |  | — | —
车联网 | ● | ● | ● | ● | ●
4G/5G网络 | ●4G | ●4G | ●4G | ●4G | ●4G
OTA升级 | ● | ● | ● | ● | ●
Wi-Fi热点 | ● | ● | ● | ● | ●
手机APP远程功能 | ● | ● | ● | ● | ●
车载KTV | 雷石（应用商城） | 雷石（应用商城） | 雷石（应用商城） | 雷石（应用商城） | 雷石（应用商城）
方向盘/内后视镜
方向盘材质 | ●超纤皮 | ●超纤皮 | ●真皮 | ●超纤皮 | ●超纤皮
方向盘位置调节 | ●手动上下+前后调节 | ●手动上下+前后调节 | ●手动上下+前后调节 | ●手动上下+前后调节 | ●手动上下+前后调节
换挡形式 | ●怀档 | ●怀档 | ●怀档 | ●怀档 | ●怀档
多功能方向盘 | ● | ● | ● | ● | ●
方向盘换挡 | — | — | — | — | —
方向盘加热 | — | — | — | — | —
方向盘记忆 | — | — | — | — | —
行车电脑显示屏幕 | ●彩色 | ●彩色 | ●彩色 | ●彩色 | ●彩色
全液晶仪表盘 | — | — | — | — | —
液晶仪表尺寸 | — | — | — | — | —
HUD抬头数字显示 | — | — | — | — | —
内后视镜功能 | ●手动防眩目 | ●手动防眩目 | ●手动防眩目 | ●手动防眩目 | ●手动防眩目
AR-HUD增强现实抬头显示 | ● | ● | ● | — | ●
车内充电 |  | — | —
多媒体/充电接口 | ●USB ●Type-C | ●USB ●Type-C | ●USB ●Type-C | ●USB ●Type-C | ●USB ●Type-C
USB/Type-C接口数量 | ●前排2个(USB+Type-C)/后排1个(●USB) | ●前排2个(USB+Type-C)/后排1个(●USB) | ●前排2个(USB+Type-C)/后排1个(●USB) | ●前排2个(USB+Type-C)/后排1个(●USB) | ●前排2个(USB+Type-C)/后排1个(●USB)
手机无线充电功能 | ● | ● | ● | ● | ●
座椅配置 |  | 前2个 | 前2个
座椅材质 | ●仿皮 | ●仿皮 | ●仿皮 | ●仿皮 | ●仿皮
运动风格座椅 | — | — | — | — | —
主座椅调节方式 | ●前后调节 ●靠背调节 ●高低调节 | ●前后调节 ●靠背调节 ●高低调节 | ●前后调节 ●靠背调节 ●高低调节 ●腰部支撑 | ●前后调节 ●靠背调节 ●高低调节 | ●前后调节 ●靠背调节 ●高低调节
副座椅调节方式 | ●前后调节 ●靠背调节 | ●前后调节 ●靠背调节 | ●前后调节 ●靠背调节 | ●前后调节 ●靠背调节 | ●前后调节 ●靠背调节
主/副驾驶座电动调节 | 主●/副● | 主●/副● | 主●/副● | 主●/副● | 主●/副●
前排座椅功能 | — | ●加热 ●通风 | ●加热 ●通风 ●按摩 | — | ●加热 ●通风
电动座椅记忆功能 | — | ●驾驶位 | ●驾驶位 | — | ●驾驶位
副驾驶位后排可调节按钮 | — | — | — | — | —
第二排座椅调节 | — | — | — | — | —
后排座椅放倒形式 | ●比例放倒 | ●比例放倒 | ●比例放倒 | ●比例放倒 | ●比例放倒
前/后中央扶手 | 前●/后- | 前●/后● | 前●/后● | 前●/后- | 前●/后●
后排杯架 | — | ● | ● | — | ●
音响/车内灯光
扬声器品牌名称
扬声器数量 | ●8喇叭 | ●16喇叭 | ●16喇叭 | ●8喇叭 | ●16喇叭
触摸式阅读灯 | ● | ● | ● | ● | ●
车内环境氛围灯 | — | ●多色 | ●多色 | — | ●多色
空调/冰箱 |  | ● | ●
空调温度控制方式 | ●自动空调 | ●自动空调 | ●自动空调 | ●自动空调 | ●自动空调
后排独立空调 | — | — | — | — | —
后座出风口 | ● | ● | ● | ● | ●
温度分区控制 | ● | ● | ● | ● | ●
车载空气净化器 | — | — | — | — | —
车内PM2.5过滤装置 | ● | ● | ● | ● | ●
负离子发生器 | — | — | ● | — | —
车内香氛装置 | — | — | ● | — | —
选装包
| — | 19寸焰光轮毂套装 （19寸焰光轮毂+米其林轮胎+卡钳装饰罩） | 19寸焰光轮毂套装 （19寸焰光轮毂+米其林轮胎+卡钳装饰罩） | — | 19寸焰光轮毂套装 （19寸焰光轮毂+米其林轮胎+卡钳装饰罩）
外观颜色 | 雪峰白/苍穹灰/修竹青/扶光金/远山紫/哑光修竹青 | 雪峰白/苍穹灰/修竹青/扶光金/远山紫/哑光修竹青 | 雪峰白/苍穹灰/修竹青/扶光金/远山紫/哑光修竹青 | 雪峰白/苍穹灰/修竹青/扶光金/远山紫/哑光修竹青 | 雪峰白/苍穹灰/修竹青/扶光金/远山紫/哑光修竹青
内饰颜色 | 淡云灰/薄雾绿/赤缇红 | 淡云灰/薄雾绿/赤缇红 | 淡云灰/薄雾绿/赤缇红 | 淡云灰/薄雾绿/赤缇红 | 淡云灰/薄雾绿/赤缇红

## CS85 COUPE媒体配置表 (hidden)
2022款CS85COUPE配置表
车 型 |  | 1.5T |  |  | 2.0T
|  | 自动精英型 | 自动豪华型 | 自动尊贵型 | 自动豪华型 | 自动尊贵型 | 自动旗舰型
基本参数
长*宽*高（mm） |  | 4728*1845*1665
轴距（mm） |  | 2705
前/后轮距（mm） |  | 1565/1565
轮胎规格 |  | 225/60 R18 | 225/55 R19 | 225/55 R19 | 225/55 R19 | 225/55 R19 | 225/55 R19
油箱容积（L） |  | 58 | 58 | 58 | 58 | 58 | 58
整备质量（kg) |  | 1560 | 1560 | 1560 | 1665 | 1730 | 1730
性能参数
发动机类型 |  | 蓝鲸新一代NE1.5T高压直喷发动机 |  |  | 蓝鲸2.0T高压直喷发动机
发动机排量（L） |  | 1.5L |  |  | 2.0L
燃油标号 |  | 92号及以上汽油 |  |  | 92号及以上汽油
发动机最大功率/转速（kW/rpm） |  | 138/5500 |  |  | 171/5500
发动机最大净功率/转速（kW/rpm） |  | 133/5500 符合GB/T 17692-1999《汽车用发动机净功率测试方法》 |  |  | 160/5500 符合GB/T 17692-1999《汽车用发动机净功率测试方法》
发动机最大扭矩/转速（N·m/rpm） |  | 300/1500-4000 |  |  | 360/1750-3500
变速系统 |  | 蓝鲸7速湿式双离合变速器 |  |  | 爱信8速手自一体变速器
驱动形式 |  | 前置前驱 |  |  | 前置前驱
综合工况油耗（L/100km） |  | 7.0（WLTC） |  |  | 7.9（NEDC）
排放标准 |  | 国六B
智能进气格栅 |  | ● | ● | ● | − | − | −
STT智能节油启停系统 | STT | ● | ● | ● | ● | ● | ●
驾驶模式 |  | 三种驾驶模式（ECO、NORMAL、SPORT） |  |  | 四种驾驶模式（ECO、NORMAL、SPORT、SNOW）
底盘结构
悬架系统（前/后） |  | 麦弗逊式独立悬架/多连杆独立悬架
制动系统（前/后） |  | 通风盘式碟刹/实心盘式碟刹
转向助力类型 |  | 电动助力转向
潮流外观
时尚运动大包围 |  | ● | ● | ● | ● | ● | ●
LED远近光一体式星钻大灯 |  | − | ● | ● | ● | ● | ●
卤素大灯 |  | ● | − | − | − | − | −
日间行车灯 |  | − | ● | ● | ● | ● | ●
LED转向信号灯(外后视镜集成) |  | ● | ● | ● | ● | ● | ●
LED高位刹车灯 |  | ● | ● | ● | ● | ● | ●
LED前位置灯 |  | ● | ● | ● | ● | ● | ●
LED后位置灯 |  | ● | ● | ● | ● | ● | ●
车尾光纤+LED组合大灯 |  | ● | ● | ● | ● | ● | ●
前大灯自动开闭 |  | ● | ● | ● | ● | ● | ●
远近光自动切换 |  | − | − | − | − | − | ●
大灯延迟关闭功能 |  | ● | ● | ● | ● | ● | ●
前雾灯 |  | − | − | − | − | − | ●
承载式车顶行李架 |  | − | − | ● | − | ● | ●
鲨鱼鳍天线 |  | ● | ● | ● | ● | ● | ●
排气管 |  | 双侧单排 |  |  | 双侧双排
机舱全覆盖装饰罩 |  | − | − | − | − | − | ●
运动红色卡钳装饰 |  | − | − | ● | ● | ● | ●
精致内饰
搪塑软质仪表台 |  | ● | ● | ● | ● | ● | ●
多功能方向盘 |  | ● | ● | ● | ● | ● | ●
真皮换挡手柄 |  | ● | ● | ● | ● | ● | ●
10英寸中控液晶显示屏 |  | ● | − | − | − | − | −
12.3英寸中控液晶显示屏 |  | − | ● | ● | ● | ● | ●
7英寸液晶仪表显示屏 |  | ● | ● | ● | ● | ● | −
10.25英寸全液晶组合仪表 |  | − | − | − | − | − | ●
LED氛围灯(64色) |  | − | − | − | − | − | ●
可变色发光装饰面板（64色） |  | − | − | − | − | − | ●
前后排阅读灯 |  | ● | ● | ● | ● | ● | ●
12V电源接口 |  | ● | ● | ● | ● | ● | ●
迎宾踏板 |  | ● | ● | ● | ● | ● | −
自发光迎宾踏板 |  | − | − | − | − | − | ●
贴心安全
集成式车身电子稳定系统 | ABS 制动防抱死系统 | ● | ● | ● | ● | ● | ●
| EBD 电子制动力分配系统 | ● | ● | ● | ● | ● | ●
| ESP 车身稳定系统 | ● | ● | ● | ● | ● | ●
| BA 紧急制动辅助系统 | ● | ● | ● | ● | ● | ●
| HHC 坡道起步辅助系统 | ● | ● | ● | ● | ● | ●
| HDC 陡坡缓降 | − | − | ● | − | ● | ●
| DBF 动态驻车系统 | ● | ● | ● | ● | ● | ●
| ROM 防侧翻系统 | ● | ● | ● | ● | ● | ●
安全气囊/气帘 | 主驾气囊 | ● | ● | ● | ● | ● | ●
| 副驾气囊 | ● | ● | ● | ● | ● | ●
| 前排侧气囊 | ● | ● | ● | ● | ● | ●
| 前后排一体式安全气帘 | − | − | − | − | ● | ●
TPMS 智能胎压监测系统 |  | ● | ● | ● | ● | ● | ●
内置行车记录仪 |  | − | ● | ● | ● | ● | ●
前排安全带未系提醒 |  | ● | ● | ● | ● | ● | ●
前驻车雷达 |  | − | − | 2个探头 | − | 2个探头 | 6个探头
后驻车雷达 |  | 4个探头 | 4个探头 | 4个探头 | 4个探头 | 4个探头 | 6个探头
儿童安全锁 |  | ● | ● | ● | ● | ● | ●
儿童座椅固定装置 |  | ● | ● | ● | ● | ● | ●
智能科技
in Call 智能车载互联系统 | 梧桐车联TINNOVE智能系统2.0R | ● | ● | ● | ● | ● | ●
| 车载微信 | ● | ● | ● | ● | ● | ●
| 全时4G网络 | ● | ● | ● | ● | ● | ●
| WiFi热点 | ● | ● | ● | ● | ● | ●
| 全时在线双导航 | ● | ● | ● | ● | ● | ●
| 在线情景语音控制 | ● | ● | ● | ● | ● | ●
| 在线音乐、在线电台 | ● | ● | ● | ● | ● | ●
| 社交分享 | ● | ● | ● | ● | ● | ●
| 防盗监控、追踪 | ● | ● | ● | ● | ● | ●
| OTA在线升级 | ● | ● | ● | ● | ● | ●
| 手机投屏 | ● | ● | ● | ● | ● | ●
| 手机APP远程监控交互系统 (远程查询、诊断、定位、空调、双闪、鸣笛) | ● | ● | ● | ● | ● | ●
智能驾驶辅助系统 | IACC 集成式自适应巡航 | − | − | − | − | − | ●
| ACC 停走式自适应巡航 | − | − | ● | − | ● | ●
| 定速巡航 | − | ● | − | ● | − | −
| LCA并线辅助系统 （包含：盲区监测、倒车横向预警、开门预警） | − | − | − | − | − | ●
| FCW 前碰撞预警 | − | − | ● | − | ● | ●
| LDW 车道偏离预警 | − | − | − | − | − | ●
| BSD 盲区监测 | − | − | − | − | − | ●
| AEB-C/I 智能辅助紧急刹车（车辆识别） | − | − | ● | − | ● | ●
| AEB-P 智能辅助紧急刹车（行人识别） | − | − | − | − | − | ●
行车影像辅助 | 360°超高清全景影像 | − | ● | ● | ● | ● | ●
| 倒车影像 | ● | ● | ● | ● | ● | ●
APA4.0 代客泊车系统 |  | − | − | − | − | − | ●
智能钥匙 | 无钥匙进入、无钥匙启动 | ● | ● | ● | ● | ● | ●
| 智能手机蓝牙钥匙 | ● | ● | ● | ● | ● | ●
| 钥匙遥控泊车 | − | − | − | − | − | ●
| 钥匙遥控发动机启动、寻车、中控锁 | ● | ● | ● | ● | ● | ●
电子换挡系统 |  | ● | ● | ● | ● | ● | ●
电子手刹 |  | ● | ● | ● | ● | ● | ●
舒适便利
全景天窗 |  | − | − | ● | − | ● | ●
电动天窗 |  | ● | ● | ● | ● | ● | ●
前后门电动车窗 |  | ● | ● | ● | ● | ● | ●
车窗一键升降（防夹） |  | 主驾 | 主驾 | 四门 | 主驾 | 四门 | 四门
后窗除霜除雾装置 |  | ● | ● | ● | ● | ● | ●
外后视镜电动调节（除霜、加热） |  | ● | ● | ● | ● | ● | ●
外后视镜电动折叠（锁车自动折叠、解锁自动翻折） |  | − | ● | ● | ● | ● | ●
外后视镜与座椅联动记忆 |  | − | − | − | − | − | ●
超纤皮质座椅 |  | ● | ● | ● | ● | ● | ●
主驾座椅 | 电动6向座椅调节 | ● | ● | ● | ● | ● | −
| 电动8向座椅调节 | − | − | − | − | − | ●
| 座椅记忆 | − | − | − | − | − | ●
副驾座椅 | 手动4向座椅调节 | ● | ● | ● | ● | − | −
| 电动4向座椅调节 | − | − | − | − | ● | ●
前排座椅加热 |  | − | − | − | − | ● | ●
前排座椅通风 |  | − | − | − | − | − | ●
后排座椅 | 手动靠背角度调节 | ● | ● | ● | ● | ● | ●
| 靠背4/6座椅分割放倒（全平） | ● | ● | ● | ● | ● | ●
| 中央扶手（带杯托） | − | ● | ● | ● | ● | ●
| 中间座椅头枕 | ● | ● | ● | ● | ● | ●
电动背门 |  | − | − | ● | − | ● | ●
无骨雨刮 |  | ● | ● | ● | ● | ● | ●
自动空调 |  | 单温区 | 单温区 | 双温区 | 单温区 | 双温区 | 双温区
后排出风口 | 座椅下方（吹脚） | ● | ● | ● | ● | ● | ●
| 中央 | ● | ● | ● | ● | ● | ●
蓝牙音乐、蓝牙电话 |  | ● | ● | ● | ● | ● | ●
扬声器 |  | 4个 | 8个 | 8个 | 8个 | 8个 | 8个
音效增强系统 |  | − | ● | ● | ● | ● | ●
前排USB接口 |  | 2个 | 2个 | 2个 | 2个 | 2个 | 2个
后排USB接口 |  | − | − | − | − | − | 2个
备胎规格 |  | 非全尺寸 | 非全尺寸 | 非全尺寸 | 非全尺寸 | 非全尺寸 | 非全尺寸
内饰颜色 | 黑/红（拼色） | ● | ● | ● | ● | ● | ●
| 红色 | ● | ● | ● | ● | ● | ●
外观颜色 |  | 星悦蓝、炫银灰、极地白、静谧黑、星云紫、晶耀红
●表示有此配置；−表示无此配置；○ 表示可选装此配置。针对标注“终端开启”的功能，可在4S店免费开通。
备注：随着产品发展和变化，长安汽车具有随时改进型号、技术参数和配置、选装件的权利，如有更改，恕不另行通知，请以官方公布的最新车型配置表为准，详情请咨询当地经销商。
编制： 审核： 会签： 批准：
★内控信息★
未经披露，严格保密