## 销售配置表
第4代帝豪2023冠军款车型参数配置表 |  |  |  |  | 5月1日版
动力总成 |  | 1.5D-5MT | 1.5D-8CVT
车型配置型号 |  | 豪华型 | 豪华型 | 尊贵型 | 旗舰型
官方指导价（元） |  | 69900 | 78900 | 83900 | 88900
整车参数
长×宽×高 | mm | 4638×1820×1460
轴距 | mm | 2650
轮距 | mm | 前1549/后1551
最小转弯半径 | m | 5.5
整备质量 | kg | 1195 | 1265
轮胎规格 |  | 195/55 R16 |  | 205/50 R17
动力底盘
发动机型式 |  | 全新一代1.5D中置缸内直喷发动机
最大功率 | kW/rpm | 93/6300
最大扭矩 | N·m/rpm | 152/4000~5000
制动器（前/后） |  | 前：通风盘式 / 后：实心盘式
驱动形式 |  | 前轮驱动
悬架系统(前/后) |  | 前：麦弗逊式悬架 / 后：H型拖曳臂式扭力梁悬架
转向系统 |  | EPS电动助力转向
排放标准 |  | 国Ⅵ b
宽体造型
能量音弦前格栅 |  | ● | ● | ● | ●
天际贯穿锐棱腰线 |  | ● | ● | ● | ●
三段脉冲LED日行灯 |  | ● | ● | ● | ●
城市之眼LED前大灯 |  | - | - | ● | ●
大灯自动开闭功能 |  | ● | ● | ● | ●
大灯伴我回家 |  | ● | ● | ● | ●
大灯高度调节 |  | ● | ● | ● | ●
天际贯穿律动尾灯 |  | - | - | ● | ●
尾灯迎宾酷炫灯语 |  | - | - | ● | ●
青云直上主题内饰 |  | - | - | - | ●
时尚炫黑主题内饰 |  | ● | ● | ● | -
人体工程学零压座椅 |  | 高级环保皮质 | 高级环保皮质 | 高级环保皮质 | 高级环保皮质
主驾座椅6向电动调节 |  | 手动 | 手动 | 手动 | ●
副驾座椅4向手动调节 |  | ● | ● | ● | ●
多功能恒温皮质方向盘 |  | ● | ● | ● | ●
方向盘2向手动调节 |  | ● | ● | ● | ●
防眩目内后视镜 |  | ● | ● | ● | ●
后排LED阅读灯 |  | - | - | ● | ●
后排座椅4/6分折叠功能 |  | ● | ● | ● | ●
后备箱照明灯 |  | ● | ● | ● | ●
架构安全
ESP电子车身稳定控制系统 |  | ● | ● | ● | ●
ABS防抱死制动系统 |  | ● | ● | ● | ●
EBD电子制动力分配系统 |  | ● | ● | ● | ●
HBA液压制动辅助系统 |  | ● | ● | ● | ●
TCS牵引力控制系统 |  | ● | ● | ● | ●
HHC上坡辅助系统 |  | ● | ● | ● | ●
VDC车辆动态稳定性控制系统 |  | ● | ● | ● | ●
HAZ紧急制动双闪系统 |  | ● | ● | ● | ●
BOS刹车优先系统 |  | ● | ● | ● | ●
TPMS智能胎压监测系统 |  | ● | 数显 | 数显 | 数显
主/副驾驶席安全气囊 |  | ● | ● | ● | ●
主/副驾驶席侧安全气囊 |  | - | - | - | ●
前后贯穿式双侧安全气帘 |  | - | - | - | ●
速度感应式自动车门锁止系统 |  | ● | ● | ● | ●
前排限力式安全带 |  | ● | ● | ● | ●
后排中间三点式安全带 |  | ● | ● | ● | ●
碰撞车门自动解锁系统 |  | ● | ● | ● | ●
碰撞安全断油系统 |  | ● | ● | ● | ●
后备箱逃生装置 |  | ● | ● | ● | ●
三点式ISO-FIX儿童安全座椅固定装置 |  | ● | ● | ● | ●
后车门儿童安全锁 |  | ● | ● | ● | ●
智造舒适
无钥匙进入系统 |  | - | ● | ● | ●
一键启动系统 |  | - | ● | ● | ●
定速巡航系统 |  | - | ● | ● | ●
舒适/经济/运动驾驶模式选择 |  | - | ● | ● | ●
EPB电子驻车制动系统 |  | - | ● | ● | ●
AutoHold自动驻车系统 |  | - | ● | ● | ●
电动调节外后视镜+电加热除霜 |  | ● | ● | ● | ●
电动折叠外后视镜 |  | - | - | - | ●
电动防夹天窗（带遥控关闭功能） |  | ○ | ○ | ● | ●
四门电动车窗 |  | ● | ● | ● | ●
四门车窗一键升降与遥控开启 |  | - | ● | ● | ●
后备箱钥匙感应开启 |  | - | - | ● | ●
车速感应无骨雨刮 |  | ● | ● | ● | ●
全自动恒温空调 |  | - | ● | ● | ●
智能情景空调交互系统 |  | ● | ● | ● | ●
健康座舱新风系统 |  | ● | ● | ● | ●
车规级CN95高效复合空调滤芯 |  | ● | ● | ● | ●
后排空调出风口 |  | - | ● | ● | ●
智能科技
10.25英寸全液晶仪表 |  | - | - | - | ●
12.3英寸高清数字仪表 |  | ● | ● | ● | -
12.3英寸高清悬浮中控屏 |  | ● | ● | ● | ●
吉利银河OS | E02新一代高性能数字座舱平台 | ● | ● | ● | ●
| 4G高速上网服务+车载WIFI | ● | ● | ● | ●
| APP智能远程控制 | - | ● | ● | ●
| 三指飞屏（双屏导航共享） | - | - | - | ●
| 智能语音交互系统 | ● | ● | ● | ●
| 在线智能导航 | ● | ● | ● | ●
| 海量免费在线音乐 | ● | ● | ● | ●
| OTA云端升级 | - | ● | ● | ●
| 6GB高速运行内存 | ● | ● | ● | ●
上帝之眼540°透明底盘 |  | - | - | ● | ●
后倒车影像 |  | ● | ● | - | -
后泊车雷达 |  | ● | ● | ● | ●
后排智能监测系统 |  | ● | ● | ● | ●
环绕式立体音响系统 |  | 4个 | 4个 | 4个 | 6个
USB接口 |  | 2个 | 2个 | 2个 | 2个
前排12V电源接口 |  | ● | ● | ● | ●
车身颜色 |  | 水墨白、星空灰、烟雨灰
注 : (1) “●”表示有此配备，“-”表示无此配备，“○”表示可选装； (2)本配置表内容根据印制时车辆配置状态信息编制，为更好地满足客户需求，吉利汽车持续对产品进行改进，销售车型的部分配置及规格可能与本配置表有所不同，具体请咨询吉利汽车授权经销商。如有变化，恕不另行通知。