## E9
传祺E9参数配置表
备注
产品 | E9 |  | E9宗师
版本 | 传祺E9 PRO | 传祺E9 MAX | 传祺E9 宗师
车型参数及配置 | 基本参数
长 × 宽 × 高(mm) | 5193×1893×1823 |  | 5212×1893×1823
轴距(mm) | 3070
整备质量(kg) | 2420
装备配置
智电动力
发动机 | 传祺高热效率 2.0TM发动机
主要发动机技术 | 米勒循环；顶置水冷中冷器；全可变机油泵；双平衡轴系统；350bar直喷系统；低压EGR系统；双流道增压器；双节温器冷却
变速箱形式 | GMC400 两档DHT（2AT）
发动机最大功率（kW） | 140
发动机最大扭矩（N·m） | 330
前电机最大功率（kW） | 134
前电机最大扭矩（N·m） | 300
系统综合最大功率（kW） | 274
系统综合最大扭矩（N·m） | 630
0-100km/h加速时间（s） | 8.8
电池电量（kWh） | 25.57
快充时间（小时） | 0.5
慢充时间（小时） | 3.5
电耗（kWh/100km） | 21
电池预加热 | ● | ● | ●
WLTC综合工况纯电续航里程（km） | 106
WLTC综合工况亏电油耗（L/100km） | 6.05
WLTC综合工况综合续驶里程（km） | 1032
燃油标号 | 92号 | 92号 | 92号
集成电机控制器 | ● | ● | ●
转向系统 | R-EPS电动助力转向系统
制动系统：制动器类型 | 前：通风盘式/后：通风盘式
制动系统：电子驻车（含Autohold） | ● | ● | ●
制动系统：上/下坡辅助控制系统（HHC/HDC） | ● | ● | ●
制动能量回收系统（CRBS ） | ● | ● | ●
制动距离 | 39.2m | 39.2m | 39.2m
悬挂系统 | 前麦弗逊/后多连杆
博世集成式制动控制系统 | ● | ● | ●
驾驶模式切换+转向模式可选 | ● | ● | ●
电磁阻尼可调减振器（悬挂软硬调节） | ━ | ● | ●
科技美学
鲲鹏展翼前脸格栅 | ● | ● | ━
醒狮前脸·震天翼2.0格栅 | ━ | ━ | ●
电翼之眼LED前大灯(高度调节、延时关闭) | ● | ● | ━
觉醒之眼LED前大灯(高度调节、延时关闭) | ━ | ━ | ●
前大灯自动感应开启/关闭 | ● | ● | ●
HMA远近光灯自动调节 | ● | ● | ━
前后灯流水迎宾、ADB自适应远光灯 | ━ | ━ | ●
LED日间行车灯 | ● | ● | ●
时空之门LED尾灯 | ● | ● | ●
LED后转向灯 | ● | ● | ●
LED后雾灯 | ● | ● | ●
隔音玻璃（前风窗、一排、二排） | ● | ● | ●
绿色玻璃（前风窗、一排） | ● | ● | ●
隐私玻璃（二排车窗、后挡风） | ● | ● | ●
除雾除霜玻璃（后挡风） | ● | ● | ●
雨量感应式自动雨刮（智能喷水） | ● | ● | ●
隐藏式后挡风雨刮 | ● | ● | ●
分段式全景天窗 | ● | ● | ●
自动折叠外后视镜（除霜除雾、位置记忆、倒车翻转、集成转向灯LED、集成全景摄像头） | ● | ● | ●
二排发光迎宾踏板 | ● | ● | ●
外后视镜迎宾灯 | ● | ━ | ━
平步光云迎宾光毯 | ━ | ● | ●
225/60R18 品牌轮胎 | ● | ● | ━
225/60R18 品牌轮胎（静音） | ━ | ━ | ●
星翼轮毂+悬浮G标 | ● | ● | ●
科技玻璃（星钻菱影） | ━ | ● | ●
下车体下护板+挡泥板 | ● | ● | ●
发动机下护板 | ━ | ━ | ●
PHEV专属字牌标识 | ● | ● | ●
宗师版专属字牌标识 | ━ | ━ | ●
宗师版专属格栅及包围 | ━ | ━ | ●
至臻豪华
天鹅之翼座舱 | ● | ● | ●
“云山珠水”浅色内饰主题设计（浅顶） | ━ | ○ | ○
“歌剧殿堂”深色内饰主题设计（浅顶） | ● | ○ | ○
半苯胺高级真皮+麂皮：一二排座椅（三排真皮） | ● | ● | ●
高端麂皮绒面料：顶棚、ABC柱、门内饰板、遮阳板 | ● | ● | ●
乾坤盘水晶档把（电子挡杆） | ● | ● | ●
车顶LED照明灯（前排、二排、三排） | ● | ● | ●
第二排车顶头等舱式LED阅读灯 | ● | ● | ●
多色智能氛围灯（音乐律动） | ● | ● | ●
一排驾驶员座椅12向电动调节（8向座椅、4向腰托） | ● | ● | ●
一排座椅头枕2向调节 | ● | ━ | ━
一排座椅头枕4向调节 | ━ | ● | ●
一排驾驶员座椅通风、加热、位置记忆（迎宾功能） | ● | ● | ●
主驾座椅振动提醒功能 | ━ | ━ | ●
一排副驾驶座椅方向4向电动调节（座椅通风、加热） | ● | ● | ●
一排副驾驶座椅老板键 | ━ | ● | ●
冷热杯托（中央扶手后部） | ● | ● | ●
真皮方向盘 （4向调节） | ● | ● | ●
方向盘加热 | ━ | ● | ●
可收纳小桌板（主副驾后部） | ━ | ● | ●
二排头等舱座椅（带通风、加热、10点式按摩） | ● | ● | ●
二排头等舱座椅（记忆功能、电动滑轨、迎宾、一键恢复功能） | ━ | ● | ●
二排头等舱座椅10向调节（2向前后手动、2向靠背电调、2向腿托电调、4向头枕手动） | ● | ━ | ━
二排头等舱座椅12向调节（2向前后电调、2向靠背电调、4向腿托电调、4向头枕手动） | ━ | ● | ●
二排头等舱座椅音乐头枕 | ━ | ● | ●
二排头等舱座椅触控式扶手屏 | ● | ━ | ━
二排头等舱座椅5吋液晶扶手屏 | ━ | ● | ●
一键SPA功能 | ━ | ● | ●
三排座椅6向手动调节（2向头枕、2向前后、2向靠背） | ● | ● | ●
三排座椅4/6折叠全放倒 | ● | ● | ●
三排座椅中央扶手 | ● | ● | ●
双侧电动滑移门（一键开启） | ● | ● | ●
四门车窗一触式升降（带防夹） | ● | ● | ●
电动尾门（遥控、按键、感应开启） | ● | ● | ●
三区自动空调 | ● | ● | ●
无风感空调（顶棚位置） | ● | ● | ●
PM1滤芯（CN95） | ● | ● | ●
PM2.5传感器 | ● | ● | ●
等离子净化器 | ● | ● | ●
AQS空气质量传感器 | ● | ● | ●
香氛系统（带杀菌功效） | ━ | ● | ●
侧窗遮阳帘（二排） | ━ | ● | ●
智慧座舱
辅助驾驶系统 | ADiGO Pilot | ADiGO Pilot | ADiGO Pilot
辅助驾驶等级 | L2 | L2 | L2
超感交互智能座舱 | ADiGO Space | ADiGO Space | ADiGO Space
四区语音 | ● | ● | ●
小祺智能聊天功能 | ● | ● | ●
12.3吋高清液晶仪表盘 | ● | ● | ●
14.6吋超大悬浮式中控屏 | ● | ● | ●
12.3吋副驾液晶屏 | ━ | ● | ●
15.6吋智慧吸顶屏 | ━ | ● | ●
流媒体内后视镜 | ━ | ● | ●
高算力AVNT车机（车规级8155芯片） | ● | ● | ●
车载wifi | ● | ● | ●
手机无线快充 | ● | ● | ●
PEPS无钥匙进入及一键启动 | ● | ● | ●
OTA在线升级 | ● | ● | ●
T-Box远程控制 | ● | ● | ●
在线导航（GPS+北斗双模） | ● | ● | ●
AR导航 | ● | ● | ●
行车记录仪 | ● | ● | ●
面部识别 | ━ | ● | ●
手势识别 | ━ | ● | ●
DMS驾驶员疲劳检测 | ━ | ● | ●
座舱乘员状态检测系统OMS（2摄像头） | ━ | ● | ●
遥控钥匙寻车 | ● | ● | ●
蓝牙钥匙（智能钥匙） | ● | ● | ●
USB/Type-C接口（个数） | 5 | 10 | 10
12V电源接口（个数） | 2 | 1 | 1
220V电源接口 | ━ | ● | ●
高低音喇叭 | ● | ● | ●
12扬声器音响（广汽ADiGO+YAMAHA双音效） | ● | ━ | ━
16扬声器音响（广汽ADiGO+YAMAHA双音效） | ━ | ● | ●
ANC主动降噪系统 | ━ | ● | ●
ETC线束接口 | ● | ● | ●
对外放电（移动电站） | ● | ● | ●
快充补能 | ● | ● | ●
全维守护
一键巡航功能 | ● | ● | ●
ACC自适应巡航控制系统 | ● | ● | ●
AEB自动紧急制动 | ● | ● | ●
FCW前碰撞预警 | ● | ● | ●
LDW车道偏离警告 | ● | ● | ●
LKA车道保持辅助 | ● | ● | ●
TJA/ICA集成巡航辅助系统 | ● | ● | ●
TSR交通标示智能识别系统 | ● | ● | ●
ISL-ACC智能限速巡航 | ● | ● | ●
BSD盲区监测/并线辅助 | ● | ● | ●
RCTA后方车辆穿行警告 | ● | ● | ●
RCTB后方穿行车辆制动辅助 | ● | ● | ●
RCW后方来车预警 | ● | ● | ●
ELK紧急车道保持 | ● | ● | ●
RAEB后方碰撞缓解系统 | ━ | ━ | ●
高阶泊车辅助（融合泊车、遥控泊车、记忆泊车、倒车循迹） | ━ | ━ | ●
540度高清全景影像（含透明车底） | ● | ● | ●
DOW开门预警 | ● | ● | ●
二排电控权限（防儿童误触） | ● | ● | ●
二排ISOFIX儿童安全座椅接口 | ● | ● | ●
三排ISOFIX儿童安全座椅接口 | ● | ● | ●
E-CALL碰撞救援系统 | ● | ● | ●
车速感应4门自动闭锁 | ● | ● | ●
冲击感应式4门自动解锁 | ● | ● | ●
胎压监测系统 | ● | ● | ●
PHEV低速提示音 | ● | ● | ●
机舱盖/掀背门未关闭锁报警 | ● | ● | ●
防盗报警 | ● | ● | ●
前排安全带（预紧限力式、高度可调） | ● | ● | ●
前排安全带锁止锁舌（CLT） | ● | ● | ●
二排预紧限力式安全带+三排预紧限力式安全带（中间3点式） | ● | ● | ●
乘员未系安全带灯光提示及未系声响报警（一二排） | ● | ● | ●
前排安全气囊 | ● | ● | ●
前排侧气囊 | ● | ● | ●
侧气帘（3.2米一体式覆盖一二三排） | ● | ● | ●
广汽专利后风挡安全气囊 | ● | ● | ●
生命遗留辅助监测 | ━ | ● | ●
备注：1.“●”表示有此装备；“━”表示无此装备，“○”表示选装； 2、上述配置表中，“真皮座椅”主要接触面为真皮，部分为合成皮材质； 3、本产品样本的全部内容，请以实车为准，广汽传祺汽车销售有限公司保留对本型录内容所有最终解释权和修改权；