## 23款G10配置表5.2版
| 柴油多功能版 | 柴油多功能营运版 | 汽油多功能版 | 汽油多功能营运版
市场指导价 | 143800 | 148800 | 120800 | 122800
基础参数
座位数 | 7/8*/9* | 7/8* | 7 | 7
长*宽*高（mm） | 5168*1980*1928 | 5168*1980*1928 | 5168*1980*1928 | 5168*1980*1928
轴距（mm） | 3198 | 3198 | 3198 | 3198
动力系统
排放等级 | 国6b | 国6b | 国6b | 国6b
发动机型式 | 2.0T | 2.0T | 2.0L(NA) | 2.0L(NA)
燃料形式 | 柴油 | 柴油 | 汽油 | 汽油
变速器 | 6MT | 6MT | 5MT | 5MT
最大功率（kW） | 120 | 120 | 106 | 106
最大扭矩（Nm） | 375 | 375 | 200 | 200
最高车速/带限速（km/h） | 190 | 190/100 | 150 | 150/100
综合油耗WLTC(L/100km) | 8.4 | 8.4 | 10.7 | 10.7
底盘系统
前悬挂系统 | 麦弗逊独立悬架 | 麦弗逊独立悬架 | 麦弗逊独立悬架 | 麦弗逊独立悬架
后悬架系统 | 后板簧悬架 | 五连杆悬架 | 后板簧悬架 | 五连杆悬架
转向系统 | 液压助力转向 | 液压助力转向 | 液压助力转向 | 液压助力转向
制动器 | 前/后盘式制动 | 前/后盘式制动 | 前/后盘式制动 | 前/后盘式制动
外观
23款G10外观造型 | ● | ● | ● | ●
晶钻式投射大灯 | ● | ● | ● | ●
日间行车灯 | ● | ● | ● | ●
LED后尾灯 | ● | ● | ● | ●
LED高位刹车灯 | ● | ● | ● | ●
主驾侧一键下降防夹电动车窗 | ● | ● | ● | ●
侧移门粘接式车窗 | ● | ● | ● | ●
双侧手动移门 | ● | - | ● | -
单侧手动移门 | 〇 | ● | 〇 | ●
后车厢浅色玻璃 | ● | ● | ● | ●
16吋铝合金轮毂 | 〇 | 〇 | 〇 | 〇
16吋钢制轮毂 | ● | ● | ● | ●
内饰
黑色内饰 | ● | ● | ● | ●
地板多功能储物格 | ● | ● | ● | ●
豪华中央扶手箱 | 〇 | 〇 | 〇 | 〇
PVC面料座椅 | ● | ● | ● | ●
主驾6向手动可调座椅 | ● | ● | ● | ●
副驾4向手动可调座椅 | ● | ● | ● | ●
第二排单人滑轨座椅 | ● | ● | ● | ●
第二排双人前翻座椅* | 〇 | - | 〇 | -
第三排固定式3人座椅 | 〇 | ● | 〇 | ●
第三排5/5分固定座椅 | ● | - | ● | -
安全设备
超高强度承载式车身 | ● | ● | ● | ●
前门高刚性防撞钢梁 | ● | ● | ● | ●
ABS+EBD | ● | - | ● | -
ESP+HBA+RMI | - | ● | - | ●
胎压监测系统 | ● | ● | ● | ●
安全气囊（方向盘和仪表台） | ● | ● | ● | ●
全车三点式安全带 | ● | ● | ● | ●
儿童座椅接口 | ● | ● | ● | ●
感速型车门自动落锁系统 | ● | ● | ● | ●
发动机电子防盗系统 | ● | ● | ● | ●
电加热后玻璃除霜器 | ● | ● | ● | ●
自动前雨刮 | ● | ● | ● | ●
科技装备
CANBUS车内局域网智能线控系统 | ● | ● | ● | ●
遥控钥匙 | ● | ● | ● | ●
多功能方向盘 | ● | ● | ● | ●
倒车雷达 | ● | ● | ● | ●
可视倒车影像 | 〇 | 〇 | ● | 〇
无可视倒车影像 | ● | ● | 〇 | ●
电子不停车收费系统（ETC硬件） | 〇 | 〇 | 〇 | 〇
卫星定位系统车载终端 | - | 〇 | - | 〇
营运等级 | - | ●高级 | - | ●中级
空调系统
前后独立空调 | ● | ● | ● | ●
娱乐系统
12.3吋高清触摸屏 | 〇 | 〇 | ● | 〇
Radio+MP3+AUX+USB | ● | ● | 〇 | ●
4喇叭车载扬声系统 | ● | ● | ● | ●
注：1、营运包标配基础配置：后五连杆悬架，ESP，灭火器，行驶记录仪预留线束，车道偏离预警系统&100KPH限制器； 2、单移门车型才能选装第二排双人前翻座椅*；

## 23款G10选装配置表5.2版 (hidden)
2023款G10选装配置及价格表（MSRP/基准价）5.2版
G10 车型版本 | G10
| 柴油 |  | 汽油
| 多功能版 | 多功能营运版 | 多功能版 | 多功能营运版
动力总成 | 2.0T手动 | 2.0T手动 | 2.0L手动 | 2.0L手动
标准座位数 | 7
选装配置 | 选装加价
16吋铝合金轮毂 | 1000 | 1000 | 1000 | 1000
豪华中央扶手箱 | 500 | 500 | 500 | 500
第二排双人前翻座椅* | 0 | - | 0 | -
第三排固定式3人座椅 | 0 | - | 0 | -
12.3吋高清触摸屏&倒车影像 | 3000 | 3000 | - | 3000
Radio+MP3+AUX+USB | 0 | 0 | -3000 | 0
卫星定位系统车载终端 | - | 1000 | - | 1000
电子不停车收费系统（ETC硬件） | 200 | 200 | 200 | 200
注：1、第二排双人前翻座椅*:必须与单移门车型绑定，双移门车型不可选； 2、仅G10柴油多功能营运版可通过XYX系统特改订单的方式实施8座。

## 版本更新说明 (hidden)
V2.1 VS V2.0变更说明
1、 | 新增2个豪华行政版VC——左侧电动门选装VC
2、 | 勘误：取消原10座柴油版VC
3、 | 调整选装价格表，取消旋转座椅和平面推拉窗选装项目