## 2022款 传祺GS4 PLUS参数配置表
2022款 传祺 GS4 PLUS 参数配置表
版本 |  | 270T 自动 星耀版 | 270T 自动 星辰版 | 270T 自动 星河版 | 390T 自动 星系版 | 390T 自动 星云版 | 390T 自动 星际版
技术参数
长x宽x高（mm） |  | 4710x1885x1726
轴距（mm） |  | 2710
油箱容积（L） |  | 55
整备质量（kg） |  | 1586 |  |  | 1639
发动机 |  | 传祺第三代270T钜浪动力发动机 |  |  | 传祺第三代390T钜浪动力发动机
主要发动机技术 |  | 全新高压缸内直喷技术、电控可变机油泵技术、GCCS燃烧控制专利技术、低惯量E-Turbo增压技术、DCVVT双连续可变气门正时技术
排量（cc） |  | 1495 |  |  | 1991
发动机额定功率/转速（kW/rpm） |  | 124/5000 |  |  | 185/5250
发动机最大扭矩/转速（N·m/rpm） |  | 265/1700-4000 |  |  | 390/1750-4000
变速箱 |  | 爱信6AT自动变速箱
驱动方式 |  | 前置两驱
综合工况油耗（L/100km） |  | 7.1 |  |  | 7.7
排放标准 |  | 国Ⅵ B
前悬挂 |  | 前麦弗逊式独立悬挂（含前副车架+前防倾杆）
后悬挂 |  | 后多连杆独立悬挂（含后副车架+后防倾杆）
制动系统 |  | 前通风盘式 / 后盘式
转向系统 |  | EPS电动助力转向系统
装备配置
一、震天机甲——颜值PLUS
震天翼前格栅 |  | ● | ● | ● | ● | ● | ●
星之翼前格栅 |  | ○ | ○ | ○ | ○ | ○ | ○
X型LED日间行车灯 |  | ● | ● | ● | ● | ● | ●
矩阵式LED前大灯 |  | ● | ● | ● | ● | ● | ●
玫瑰金大灯亮条 |  | ● | ● | ● | ● | ● | ●
雨量光线感应自动大灯（含延时关闭+未关报警功能） |  | ● | ● | ● | ● | ● | ●
HMA智能远近光灯切换系统 |  | ━ | ● | ● | ● | ● | ●
凤凰羽流水尾灯 |  | ● | ● | ● | ● | ● | ●
后雾灯+LED刹车灯 |  | ● | ● | ● | ● | ● | ●
低风阻鲨鱼鳍天线 |  | ● | ● | ● | ● | ● | ●
铝合金车顶行李架 |  | ● | ● | ● | ● | ● | ●
无骨式可变间歇式雨刮器（带雨量感应） |  | ● | ● | ● | ● | ● | ●
外后视镜电动调节 |  | ● | ●带自动折叠除雾功能 | ●带自动折叠除雾功能 | ●带自动折叠除雾功能 | ●带自动折叠除雾功能 | ●带自动折叠除雾功能
外后视镜位置记忆和倒车自动翻转 |  | ━ | ━ | ━ | ━ | ━ | ●
19英寸五辐飞行铝合金轮毂 |  | ● | ● | ● | ● | ● | ●
超大尺寸全景天窗（带遮阳帘电动功能） |  | ● | ● | ● | ● | ● | ●
Easy Open感应式电动掀背门 |  | ━ | ● | ● | ● | ● | ●
二、巨量空间——空间PLUS
水晶球头电子换挡杆 |  | ● | ● | ● | ━ | ● | ●
D型三幅真皮多功能方向盘 |  | ● | ● | ● | ● | ● | ●
12.3英寸智能液晶仪表 |  | ● | ● | ● | ● | ● | ●
10.1英寸全彩高清中控大屏 |  | ● | ● | ● | ● | ● | ●
8英寸空调触控屏 |  | ● | ● | ● | ━ | ● | ●
车窗一键升降（防夹） |  | ●主驾车窗 | ●四门车窗 | ●四门车窗 | ●四门车窗 | ●四门车窗 | ●四门车窗
长按锁车键四门车窗打开/关闭 |  | ━ | ● | ● | ● | ● | ●
全景行车记录仪 |  | ● | ● | ● | ● | ● | ●
主驾座椅电动6向调节 |  | ● | ● | ● | ● | ● | ●
主驾位置记忆及腰靠调节（电动4向） |  | ━ | ━ | ━ | ━ | ━ | ●
副驾座椅电动4向调节 |  | ━ | ━ | ● | ━ | ● | ●
高级皮质座椅 |  | ● | ● | ● | ● | ● | ━
豪华真皮座椅 |  | ━ | ━ | ━ | ━ | ━ | ●
前排遮阳板带梳妆镜照明功能 |  | ● | ● | ● | ● | ● | ●
防眩目内后视镜 |  | ●手动调节 | ●手动调节 | ●手动调节 | ●手动调节 | ●手动调节 | ●自动调节+USB接口
前排双USB接口 |  | ● | ● | ● | ● | ● | ●
前排座椅智能加热及通风 |  | ━ | ━ | ● | ━ | ● | ●
后排空调出风口（带风门&USB接口） |  | ● | ● | ● | ● | ● | ●
后排座椅4/6分体式折叠放倒 |  | ● | ● | ● | ● | ● | ●
后排座椅靠背可调节（多级） |  | ● | ● | ● | ● | ● | ●
后排座椅中央扶手 |  | ● | ● | ● | ● | ● | ●
扬声器数量 |  | ●6喇叭 | ●6喇叭 | ●6喇叭 | ●6喇叭 | ●6喇叭 | ●8喇叭
车内氛围灯 |  | ━ | ━ | ━ | ━ | ━ | ●
手机无线充电 |  | ━ | ━ | ● | ━ | ● | ●
换挡拨片（可实现手动换挡） |  | ━ | ━ | ━ | ━ | ━ | ●
前排12V电源 |  | ● | ● | ● | ● | ● | ●
三、智慧中枢——科技PLUS
超感交互 智能座舱 | 超感交互智能座舱 | ━ | ━ | ● | ━ | ● | ●
| 车内OMS感应系统及高清摄像头 | ━ | ━ | ● | ━ | ● | ●
| 车内DMS感应系统及高清摄像头 | ━ | ━ | ● | ━ | ● | ●
| 安全驾驶：疲劳监测系统、分神提醒、下雨自动升窗、锁车自动升窗、暴雨模式 | ━ | ━ | ● | ━ | ● | ●
| 音乐娱乐：火山车娱（抖音）、人声克隆、粤语识别、祺妙相机、情绪音乐、通话降低音量 | ━ | ━ | ● | ━ | ● | ●
| 健康空气：远程预约空调、空调防霉、主动通风换气、抽烟通风换气 | ━ | ━ | ● | ━ | ● | ●
| 炫酷科技：动态手势切地图、动态手势切歌、视线亮屏 | ━ | ━ | ● | ━ | ● | ●
| OTA升级 | ━ | ━ | ● | ━ | ● | ●
ADiGO 智能物联系统 | ADiGO智能物联系统 | ━ | ━ | ● | ━ | ● | ●
| 智能导航出行：车载高德地图（路径规划+躲避拥堵+低油量提醒） | ━ | ━ | ● | ━ | ● | ●
| 智能远程助手： ①智能远程控制车辆（远程启动/关闭发动机、远程开/关门锁、远程控制空调、远程座椅加热等） ②智能安全防盗服务（车辆定位+车辆异动报警提醒+车辆异常信息远程上传） ③紧急救援服务（紧急救援求助（SOS）+路边救援（LINK）+碰撞自动求助） | ━ | ━ | ● | ━ | ● | ●
| 一体化娱乐： ① 海量正版高品质曲库的车载QQ音乐 ② 海量正版有声类精选内容 | ━ | ━ | ● | ━ | ● | ●
| 智能语音副驾： ①语音车辆控制（导航/空调/座椅加热/车窗/天窗&遮阳帘/雨刮等） ②语音信息娱乐控制（音乐/电台/电话通讯/信息查询等） ③自然情景语义识别及免唤醒功能 | ━ | ━ | ● | ━ | ● | ●
华为HiCar智能手机互联系统 |  | ● | ● | ━ | ● | ━ | ━
CarLife/CarPlay智能手机互联系统 |  | ● | ● | ● | ● | ● | ●
L2级智能驾驶 辅助系统 | ICA集成式巡航辅助系统 | ━ | ● | ● | ● | ● | ●
| TJA交通拥堵辅助系统 | ━ | ● | ● | ● | ● | ●
| ACC自适应巡航系统（全速） | ━ | ● | ● | ● | ● | ●
| LDW车道偏移预警系统 | ━ | ● | ● | ● | ● | ●
| LKA车道偏移保持系统 | ━ | ● | ● | ● | ● | ●
| FCW前碰撞预警功能 | ━ | ● | ● | ● | ● | ●
| AEB主动制动辅助系统 | ━ | ● | ● | ● | ● | ●
| AEB-P行人识别及保护系统 | ━ | ● | ● | ● | ● | ●
| LCA变道辅助 | ━ | ━ | ━ | ━ | ━ | ●
| BSD盲区监测 | ━ | ━ | ━ | ━ | ━ | ●
| RCTA后方车辆穿行警告系统 | ━ | ━ | ━ | ━ | ━ | ●
| DOW开门预警系统 | ━ | ━ | ━ | ━ | ━ | ●
| RAW后车接近预警 | ━ | ━ | ━ | ━ | ━ | ●
| APA自动泊车 | ━ | ━ | ━ | ━ | ━ | ●
车载蓝牙系统 |  | ● | ● | ● | ● | ● | ●
PEPS无钥匙进入及一键启动系统 |  | ● | ● | ● | ● | ● | ●
360°全景泊车影像系统 |  | ● | ● | ● | ● | ● | ●
定速巡航系统 |  | ● | ━ | ━ | ━ | ━ | ━
四、超能安全——安全PLUS
森林氧吧 健康空气系统 | 自动空调 | ● | ● | ● | ● | ● | ●
| PM2.5高效空调滤芯 | ● | ● | ● | ● | ● | ●
| 等离子净化系统 | ━ | ● | ● | ● | ● | ●
前排双SRS安全气囊（主副驾驶座） |  | ● | ● | ● | ● | ● | ●
前排侧安全气囊 |  | ● | ● | ● | ● | ● | ●
一体式侧气帘 |  | ● | ● | ● | ● | ● | ●
发动机防盗锁止系统（带防盗报警功能） |  | ● | ● | ● | ● | ● | ●
博世ESP车辆电子稳定控制系统 |  | ● | ● | ● | ● | ● | ●
博世HBA紧急制动辅助系统-液压制动辅助系统 |  | ● | ● | ● | ● | ● | ●
博世HDC下坡辅助控制系统 |  | ● | ● | ● | ● | ● | ●
博世HHC上坡辅助控制系统 |  | ● | ● | ● | ● | ● | ●
博世HBC无真空辅助系统 |  | ● | ● | ● | ● | ● | ●
EPB电子驻车制动系统（带Auto Hold自动驻车功能） |  | ● | ● | ● | ● | ● | ●
倒车雷达 |  | ●4个 | ●4个 | ●4个 | ●4个 | ●4个 | ●APA自动泊车带雷达功能
TPMS直接式智能胎压监测系统（带行车电脑直接显示功能） |  | ● | ● | ● | ● | ● | ●
前排预紧限力式安全带 |  | ━ | ● | ● | ● | ● | ●
后排3点式安全带 |  | ● | ● | ● | ● | ● | ●
后排两侧座单级预紧限力式和中间座3点式安全带 |  | ━ | ━ | ━ | ━ | ━ | ●
前排安全带未系灯光提示及声音报警 |  | ● | ● | ● | ● | ● | ●
ISOFIX儿童安全座椅车身固定装置 |  | ● | ● | ● | ● | ● | ●
五、内外饰颜色
内饰颜色 |  | 曜石黑、丝绒红
外饰颜色 |  | 象牙白、典雅黑、星光银、皓月灰、冰海蓝、浮氧蓝
注：1、“●”表示有此装备；“━”表示无此装备，“○”表示选装。 2、本产品样本的全部内容，请以上市实车为准，广汽传祺汽车销售有限公司保留对本型录内容所有最终解释权和修改权。 3、上述配置表中，“真皮座椅”主要接触面为真皮材质，部分为合成皮。 4、超感交互智能座舱部分功能将于后续OTA进行升级。