## Sheet1
第三代哈弗H6国内车型营销配置表
配置 |  | 乐享型 | Plus | Pro | Max | Supreme+ | Max 2.0T 两驱 | Max 2.0T 四驱 | Supreme+ 2.0T 四驱 | DHT | DHT-PHEV 55KM | DHT-PHEV 110KM
建议零售价（万元） |  | 12.1 | 11.59 | 12.29 | 12.89 | 13.7 | 13.69 | 14.69 | 15.7 | _ | _ | _
车型参数
驱动形式 |  | 前置前驱 | 前置前驱 | 前置前驱 | 前置前驱 | 前置前驱 | 前置前驱 | 前置四驱 | 前置四驱 | 前置前驱 | 前置前驱 | 前置前驱
长*宽*高（mm） |  | 4653*1886*1730 | 4653*1886*1730 | 4653*1886*1730 | 4653*1886*1730 | 4683*1886*1730 | 4653*1886*1730 | 4653*1886*1730 | 4683*1886*1730 | 4653*1886*1730 | 4683*1886*1730 | 4683*1886*1730
轴距（mm） |  | 2738
发动机型号 |  | GW4B15D | GW4B15A | GW4B15A | GW4B15A | GW4B15A | GW4N20 | GW4N20 | GW4N20 | GW4B15D | GW4B15D | GW4B15D
发动机技术 |  | 米勒循环、VGT增压器 | 电控涡轮增压、缸内直喷、CVVL | 电控涡轮增压、缸内直喷、CVVL | 电控涡轮增压、缸内直喷、CVVL | 电控涡轮增压、缸内直喷、CVVL | 米勒循环、进、排气VVT、缸内直喷、电子水泵 | 米勒循环、进、排气VVT、缸内直喷、电子水泵 | 米勒循环、进、排气VVT、缸内直喷、电子水泵 | 米勒循环、VGT增压器 | 米勒循环、VGT增压器 | 米勒循环、VGT增压器
发动机排量(L) |  | 1.5 | 1.5 | 1.5 | 1.5 | 1.5 | 2 | 2 | 2 | 1.5 | 1.5 | 1.5
最大功率(kW) |  | 113 | 124 | 124 | 124 | 124 | 155 | 155 | 155 | 113 | 113 | 113
最大扭矩(N·m) |  | 233 | 285 | 285 | 285 | 285 | 325 | 325 | 325 | 233 | 233 | 233
驱动电机最大功率（kW） |  | × | × | × | × | × | × | × | × | 130 | 130 | 130
驱动电机最大扭矩（N·m） |  | × | × | × | × | × | × | × | × | 300 | 300 | 300
系统最大功率（kW） |  | × | × | × | × | × | × | × | × | 179 | 240 | 240
系统最大扭矩（N·m） |  | × | × | × | × | × | × | × | × | 530 | 530 | 530
驱动电机类型 |  | × | × | × | × | × | × | × | × | 永磁同步电机 | 永磁同步电机 | 永磁同步电机
电池类型 |  | × | × | × | × | × | × | × | × | 三元锂电池 | 三元锂电池 | 三元锂电池
电池能量（kwh） |  | × | × | × | × | × | × | × | × | 1.69 | 1.69 | 1.69
混动动力形式 |  | 燃油 | [7 empty] | HEV | PHEV | PHEV
环保标准 |  | 国VI | 国VI | 国VI | 国VI | 国VI | 国VI | 国VI | 国VI | 国VI | 国VI | 国VI
变速箱类型 |  | 7DCT湿式双离合变速器 | 7DCT湿式双离合变速器 | 7DCT湿式双离合变速器 | 7DCT湿式双离合变速器 | 7DCT湿式双离合变速器 | 7DCT湿式双离合变速器 | 7DCT湿式双离合变速器 | 7DCT湿式双离合变速器 | 混合动力专用变速器(2挡DHT) | 混合动力专用变速器(2挡DHT) | 混合动力专用变速器(2挡DHT)
极致的驾乘感受——新操控
悬架类型（前/后） |  | 前麦弗逊式独立悬架/后多连杆式独立悬架 | 前麦弗逊式独立悬架/后多连杆式独立悬架 | 前麦弗逊式独立悬架/后多连杆式独立悬架 | 前麦弗逊式独立悬架/后多连杆式独立悬架 | 前麦弗逊式独立悬架/后多连杆式独立悬架 | 前麦弗逊式独立悬架/后多连杆式独立悬架 | 前麦弗逊式独立悬架/后多连杆式独立悬架 | 前麦弗逊式独立悬架/后多连杆式独立悬架 | 前麦弗逊式独立悬架/后多连杆式独立悬架 | 前麦弗逊式独立悬架/后多连杆式独立悬架 | 前麦弗逊式独立悬架/后多连杆式独立悬架
制动器类型（前/后） |  | 前轮通风盘式/后轮盘式 | 前轮通风盘式/后轮盘式 | 前轮通风盘式/后轮盘式 | 前轮通风盘式/后轮盘式 | 前轮通风盘式/后轮盘式 | 前轮通风盘式/后轮盘式 | 前轮通风盘式/后轮盘式 | 前轮通风盘式/后轮盘式 | 前轮通风盘式/后轮盘式 | 前轮通风盘式/后轮盘式 | 前轮通风盘式/后轮盘式
助力类型 |  | 电动助力 | 电动助力 | 电动助力 | 电动助力 | 电动助力 | 电动助力 | 电动助力 | 电动助力 | 电动助力 | 电动助力 | 电动助力
转向助力模式 |  | 运动/舒适/轻便 | 运动/舒适/轻便 | 运动/舒适/轻便 | 运动/舒适/轻便 | 运动/舒适/轻便 | 运动/舒适/轻便 | 运动/舒适/轻便 | 运动/舒适/轻便 | 运动/舒适/轻便 | 运动/舒适/轻便 | 运动/舒适/轻便
电子手刹+自动驻车 |  | ● | ● | ● | ● | ● | ● | ● | ● | ● | ● | ●
高光电镀换挡旋钮 |  | ● | ● | ● | ● | ● | ● | ● | ● | ● | ● | ●
驾驶模式切换（标准/运动/经济/雪地/沙地/越野） |  | × | × | × | × | × | × | ● | ● | × | × | ×
驾驶模式切换（标准/运动/经济/雪地） |  | ● | ● | ● | ● | ● | ● | × | × | ● | ● | ●
全地形控制系统 |  | × | × | × | × | × | × | ● | ● | × | × | ×
发动机启停 |  | ● | ● | ● | ● | ● | ● | ● | ● | × | × | ×
方向盘换挡拨片 |  | ● | ● | ● | ● | ● | ● | ● | ● | × | × | ×
方向盘位置调节 |  | ●手动上下+前后调节 | ●手动上下+前后调节 | ●手动上下+前后调节 | ●手动上下+前后调节 | ●手动上下+前后调节 | ●手动上下+前后调节 | ●手动上下+前后调节 | ●手动上下+前后调节 | ●手动上下+前后调节 | ●手动上下+前后调节 | ●手动上下+前后调节
每一个眼神，都秒杀你的惊艳—— 新设计
玉釉白 |  | ● | ● | ● | ● | ● | ● | ● | ● | ● | ● | ●
高阶灰 |  | × | × | × | × | × | ○ | ○ | ○ | × | × | ×
玄青黑 |  | ○ | ○ | ○ | ○ | ○ | ○ | ○ | ○ | ○ | ○ | ○
幽黛蓝 |  | ○ | ○ | ○ | ○ | ○ | ○ | ○ | ○ | ○ | ○ | ○
星云灰 |  | ○ | ○ | ○ | ○ | ○ | ○ | ○ | ○ | ○ | ○ | ○
赤锦红 |  | ○ | ○ | ○ | ○ | ○ | ○ | ○ | ○ | ○ | ○ | ○
青矾绿 |  | ○ | ○ | ○ | ○ | ○ | ○ | ○ | ○ | ○ | ○ | ○
汉密尔顿白/公安蓝（不对外） |  | ○ | ○ | ○ | ○ | ○ | ○ | ○ | ○ | ○ | ○ | ○
黑色内饰 |  | ● | ● | ● | ● | ● | ● | ● | ● | ● | ● | ●
黑/灰内饰 |  | ○ | ○ | ○ | ○ | ○ | ○ | ○ | ○ | ○ | ○ | ○
黑/红内饰 |  | ○ | ○ | ○ | ○ | ○ | ○ | ○ | ○ | ○ | ○ | ○
黑/棕内饰 |  | ○ | ○ | ○ | ○ | × | ○ | ○ | × | ○ | ○ | ○
飞航式虚拟悬浮仪表台设计 |  | ● | ● | ● | ● | ● | ● | ● | ● | ● | ● | ●
叠式前格栅 |  | ● | ● | ● | ● | × | ○ | ○ | × | ● | × | ×
三号格栅（叠式黑铬电镀网格） |  | ○ | ○ | ○ | ○ | × | ○ | ○ | × | ○ | × | ×
黑光叠式前格栅 |  | × | × | × | × | × | ● | ● | × | × | × | ×
无边界参数格栅 |  | × | × | × | × | ● | × | × | ● | × | ● | ●
LED前大灯 |  | ● | ● | ● | ● | ● | ● | ● | ● | ● | ● | ●
大灯高度可调 |  | ● | ● | ● | ● | ● | ● | ● | ● | ● | ● | ●
大灯延时关闭 |  | ● | ● | ● | ● | ● | ● | ● | ● | ● | ● | ●
自动头灯 |  | ● | ● | ● | ● | ● | ● | ● | ● | ● | ● | ●
自适应远近光 |  | × | × | × | ● | ● | ● | ● | ● | ● | ● | ●
LED贯穿式云桥尾灯 |  | ● | ● | ● | ● | ● | ● | ● | ● | ● | ● | ●
行李厢照明灯 |  | ● | ● | ● | ● | ● | ● | ● | ● | ● | ● | ●
车前雾灯 |  | ● | × | ● | ● | ● | ● | ● | ● | ● | ● | ●
转向辅助灯 |  | ● | × | ● | ● | ● | ● | ● | ● | ● | ● | ●
车后雾灯 |  | ● | ● | ● | ● | ● | ● | ● | ● | ● | ● | ●
LED日间行车灯 |  | ● | ● | ● | ● | ● | ● | ● | ● | ● | ● | ●
灯光未关提示 |  | ● | ● | ● | ● | ● | ● | ● | ● | ● | ● | ●
LED高位制动灯 |  | ● | ● | ● | ● | × | ● | ● | × | ● | ● | ●
LED高位制动灯（矩阵繁星） |  | × | × | × | × | ● | × | × | ● | × | × | ×
手动后备厢 |  | ● | ● | ● | ● | ○ | ● | ● | ○ | ● | ● | ●
电动后备厢 |  | × | × | × | × | ● | × | × | ● | ○ | ○ | ○
感应后备厢 |  | × | × | × | × | ● | × | × | ● | × | × | ×
车顶行李架（银色） |  | ● | × | ● | ● | × | ● | ● | × | ● | ● | ●
车顶行李架（高亮黑） |  | × | × | × | × | ● | × | × | ● | × | × | ×
天窗类型 |  | 可开启全景天窗 | × | 可开启全景天窗 | 可开启全景天窗 | 可开启全景天窗 | 可开启全景天窗 | 可开启全景天窗 | 可开启全景天窗 | 可开启全景天窗 | 可开启全景天窗 | 可开启全景天窗
后雨刷 |  | ● | ● | ● | ● | ● | ● | ● | ● | ● | ● | ●
鲨鱼鳍天线 |  | ● | ● | ● | ● | ● | ● | ● | ● | ● | ● | ●
星盘轮毂（18英寸） |  | ● | ● | ● | ● | × | × | × | × | ● | × | ×
星旋轮毂（19英寸） |  | × | × | × | ○ | ● | × | × | × | ○ | ● | ●
暗夜星旋轮毂（19英寸） |  | × | × | × | × | × | ● | ● | ● | × | × | ×
暗夜炫彩装饰条（橙） |  | × | × | × | × | × | ○ | ○ | × | × | × | ×
暗夜炫彩装饰条（绿） |  | × | × | × | × | × | ○ | ○ | × | × | × | ×
外观亮条套件-E（橙黑相间） |  | × | × | × | × | ● | × | × | ● | × | × | ×
外观亮条套件-F（绿黑相间） |  | × | × | × | × | ○ | × | × | ○ | × | × | ×
外观亮条套件-G（高亮黑） |  | × | × | × | × | ○ | × | × | ○ | × | × | ×
外观亮条套件-D（银） |  | × | × | × | × | ○ | × | × | ○ | × | × | ×
备胎规格 |  | 非全尺寸 | 非全尺寸 | 非全尺寸 | 非全尺寸 | 非全尺寸 | 非全尺寸 | 非全尺寸 | 非全尺寸 | × | × | ×
每一次交互，都刷新你的感官—— 新智能
遥控钥匙 |  | ● | ● | ● | ● | ● | ● | ● | ● | ● | ● | ●
蓝牙钥匙 |  | × | × | × | × | ● | ● | ● | ● | ● | ● | ●
无钥匙进入功能 |  | ● | ● | ● | ● | ● | ● | ● | ● | ● | ● | ●
无钥匙启动系统 |  | ● | ● | ● | ● | ● | ● | ● | ● | ● | ● | ●
钥匙寻车 |  | ● | ● | ● | ● | ● | ● | ● | ● | ● | ● | ●
发动机电子防盗 |  | ● | ● | ● | ● | ● | ● | ● | ● | ● | ● | ●
防盗报警系统 |  | ● | ● | ● | ● | ● | ● | ● | ● | ● | ● | ●
速度感应中央门锁 |  | ● | ● | ● | ● | ● | ● | ● | ● | ● | ● | ●
遥控车门解锁系统 |  | ● | ● | ● | ● | ● | ● | ● | ● | ● | ● | ●
碰撞自动解锁 |  | ● | ● | ● | ● | ● | ● | ● | ● | ● | ● | ●
门锁自动回防 |  | ● | ● | ● | ● | ● | ● | ● | ● | ● | ● | ●
手机无线充电 |  | ● | ● | ● | ● | ● | ● | ● | ● | ● | ● | ●
前排12V电源接口 |  | ● | ● | ● | ● | ● | ● | ● | ● | ● | ● | ●
行李厢12V电源 |  | ● | ● | ● | ● | ● | ● | ● | ● | ● | ● | ●
流体粒子发光皮纹 |  | × | × | × | × | ● | × | × | ● | × | × | ×
HUD抬头数字显示 |  | × | × | × | ● | ● | ● | ● | ● | ○ | ○ | ○
中控屏幕尺寸 |  | 12.3英寸 | 12.3英寸 | 12.3英寸 | 12.3英寸 | 12.3英寸 | 12.3英寸 | 12.3英寸 | 12.3英寸 | 12.3英寸 | 12.3英寸 | 12.3英寸
液晶仪表盘尺寸 |  | 10.25英寸 | 10.25英寸 | 10.25英寸 | 10.25英寸 | 10.25英寸 | 10.25英寸 | 10.25英寸 | 10.25英寸 | 10.25英寸 | 10.25英寸 | 10.25英寸
远程控制 |  | ●车门 ●引擎 ●空调 ●座椅控制 ●鸣笛闪灯 | ●车门 ●引擎 ●空调 ●鸣笛闪灯 | ●车门 ●引擎 ●空调 ●座椅控制 ●鸣笛闪灯 | ●车门 ●引擎 ●空调 ●座椅控制 ●鸣笛闪灯 | ●车门 ●引擎 ●空调 ●座椅控制 ●鸣笛闪灯 | ●车门 ●引擎 ●空调 ●座椅控制 ●鸣笛闪灯 | ●车门 ●引擎 ●空调 ●座椅控制 ●鸣笛闪灯 | ●车门 ●引擎 ●空调 ●座椅控制 ●鸣笛闪灯 | ●车门 ●引擎 ●空调 ●座椅控制 ●鸣笛闪灯 | ●车门 ●引擎 ●空调 ●座椅控制 ●鸣笛闪灯 | ●车门 ●引擎 ●空调 ●座椅控制 ●鸣笛闪灯
娱乐应用 |  | ● | ● | ● | ● | ● | ● | ● | ● | ● | ● | ●
语音识别控制系统 |  | ● | ● | ● | ● | ● | ● | ● | ● | ● | ● | ●
手机互联/映射 |  | ● | ● | ● | ● | ● | ● | ● | ● | ● | ● | ●
人脸识别 |  | × | × | × | × | ● | × | × | ● | × | × | ×
车载Wi-Fi |  | ● | ● | ● | ● | ● | ● | ● | ● | ● | ● | ●
蓝牙电话 |  | ● | ● | ● | ● | ● | ● | ● | ● | ● | ● | ●
USB接口数量 |  | 前排2个/后排2个 | 前排2个/后排2个 | 前排2个/后排2个 | 前排2个/后排2个 | 前排2个/后排2个 | 前排2个/后排2个 | 前排2个/后排2个 | 前排2个/后排2个 | 前排2个/后排2个 | 前排2个/后排2个 | 前排2个/后排2个
卫星导航系统 |  | ● | ● | ● | ● | ● | ● | ● | ● | ● | ● | ●
扬声器数量 |  | 6扬声器 | 6扬声器 | 6扬声器 | 8扬声器 | 8扬声器 | 8扬声器 | 8扬声器 | 8扬声器 | 8扬声器 | 8扬声器 | 8扬声器
随速音量调节功能 |  | ● | ● | ● | ● | ● | ● | ● | ● | ● | ● | ●
车外温度显示 |  | ● | ● | ● | ● | ● | ● | ● | ● | ● | ● | ●
FOTA升级 |  | ● | ● | ● | ● | ● | ● | ● | ● | ● | ● | ●
家用220V交流充电枪 |  | × | × | × | × | × | × | × | × | × | ● | ●
驾乘空间进阶，愉悦享受翻倍—— 新舒适
座椅材质 |  | ●仿皮 | ●织物 | ●仿皮 | ●仿皮 | ●仿皮 | ●仿皮 | ●仿皮 | ●仿皮 | ●仿皮 | ●仿皮 | ●仿皮
主驾座椅6方向手动可调 |  | × | ● | × | × | × | × | × | × | × | × | ×
主驾座椅6方向电动可调 |  | ● | × | ● | ● | ● | ● | ● | × | ● | ● | ●
主驾座椅8方向电动可调+记忆+迎宾 |  | × | × | × | × | × | × | × | ● | × | × | ×
主驾座椅腰部支撑2向电动可调 |  | × | × | × | × | ● | × | × | ● | × | × | ×
前排座椅通风 |  | × | × | × | × | × | × | × | ○ | × | × | ×
主驾驶座椅按摩 |  | × | × | × | × | × | × | × | ○ | × | × | ×
主驾座椅腰部支撑4向电动可调 |  | × | × | × | × | × | × | × | ○ | × | × | ×
前排座椅通风+主驾座椅按摩 |  | × | × | × | × | × | × | × | ○ | × | × | ×
前排座椅通风不带按摩 |  | × | × | × | × | × | × | × | ○ | × | × | ×
主驾座椅按摩不带通风 |  | × | × | × | × | × | × | × | ○ | × | × | ×
副驾驶员座椅4方向手动可调 |  | ● | ● | ● | ● | × | ● | ● | × | ● | ● | ●
副驾驶员座椅4方向电动可调 |  | × | × | × | × | ● | × | × | ● | × | × | ×
前排座椅加热 |  | ● | × | ● | ● | ● | ● | ● | ● | ● | ● | ●
第二排座椅放倒方式 |  | ●6:4 | ●6:4 | ●6:4 | ●6:4 | ●6:4 | ●6:4 | ●6:4 | ●6:4 | ●6:4 | ●6:4 | ●6:4
第二排座椅中央扶手带杯托 |  | ● | × | ● | ● | ● | ● | ● | ● | ● | ● | ●
车窗一键升降 |  | ●主驾驶 | ●主驾驶 | ●主驾驶 | ●四门 | ●四门 | ●四门 | ●四门 | ●四门 | ●四门 | ●四门 | ●四门
车窗防夹手功能 |  | ●四门 | ●四门 | ●四门 | ●四门 | ●四门 | ●四门 | ●四门 | ●四门 | ●四门 | ●四门 | ●四门
遥控闭窗 |  | × | × | × | ● | ● | ● | ● | ● | ● | ● | ●
外后视镜功能 |  | ●电动调节 ●手动折叠 | ●电动调节 ●手动折叠 | ●电动调节 ●手动折叠 | ●后视镜加热 ●电动调节 ●锁车自动折叠 | ●后视镜加热 ●电动调节 ●锁车自动折叠 ●后视镜照地灯 | ●后视镜加热 ●电动调节 ●锁车自动折叠 | ●后视镜加热 ●电动调节 ●锁车自动折叠 | ●后视镜加热 ●电动调节 ●锁车自动折叠 ●后视镜照地灯 ●倒车自动下翻 ●后视镜记忆 | ●后视镜加热 ●电动调节 ●锁车自动折叠 | ●后视镜加热 ●电动调节 ●锁车自动折叠 | ●后视镜加热 ●电动调节 ●锁车自动折叠
后窗除霜 |  | ● | ● | ● | ● | ● | ● | ● | ● | ● | ● | ●
单温区空调 |  | ● | ● | ● | × | × | × | × | × | × | × | ×
双温区自动空调 |  | × | × | × | ● | ● | ● | ● | ● | ● | ● | ●
空调后排出风口 |  | ● | ● | ● | ● | ● | ● | ● | ● | ● | ● | ●
CN95空调滤芯 |  | ● | ● | ● | ● | ● | ● | ● | ● | ● | ● | ●
AQS空气质量管理系统 |  | × | × | × | × | ● | × | × | ● | × | × | ×
负离子发生器 |  | × | × | × | × | ● | × | × | ● | × | × | ×
座舱清洁功能 |  | × | × | × | × | × | ● | ● | ● | ● | ● | ●
前风挡自动除雾 |  | × | × | × | ● | ● | ● | ● | ● | ● | ● | ●
阅读灯 |  | ● | ● | ● | ● | ● | ● | ● | ● | ● | ● | ●
中顶灯 |  | × | ● | × | × | × | × | × | × | × | × | ×
侧顶灯 |  | ● | × | ● | ● | ● | ● | ● | ● | ● | ● | ●
车内氛围灯 |  | × | × | × | × | ● | × | × | ● | × | × | ×
车内化妆镜 |  | ●主驾驶 ●副驾驶 | ●主驾驶 ●副驾驶 | ●主驾驶 ●副驾驶 | ●主驾驶 ●副驾驶 | ●主驾驶+照明灯 ●副驾驶+照明灯 | ●主驾驶 ●副驾驶 | ●主驾驶 ●副驾驶 | ●主驾驶+照明灯 ●副驾驶+照明灯 | ●主驾驶 ●副驾驶 | ●主驾驶 ●副驾驶 | ●主驾驶 ●副驾驶
前排后翻式中央扶手 |  | ● | ● | ● | ● | ● | ● | ● | ● | ● | ● | ●
中控杯架 |  | ● | ● | ● | ● | ● | ● | ● | ● | ● | ● | ●
内后视镜功能 |  | ●手动防眩目 | ●手动防眩目 | ●手动防眩目 | ●手动防眩目 | ●手动防眩目 | ●手动防眩目 | ●手动防眩目 | ●手动防眩目 | ●手动防眩目 | ●手动防眩目 | ●手动防眩目
遮物帘 |  | × | × | × | ● | ● | ● | ● | ● | ● | ● | ●
每一次出行，都护你一路安然—— 新安全
碉堡式安全 | 主/副驾驶座安全气囊 | 主●/副● | 主●/副● | 主●/副● | 主●/副● | 主●/副● | 主●/副● | 主●/副● | 主●/副● | 主●/副● | 主●/副● | 主●/副●
| 前/后排侧气囊 | 前●/后× | 前●/后× | 前●/后× | 前●/后× | 前●/后× | 前●/后× | 前●/后× | 前●/后× | 前●/后× | 前●/后× | 前●/后×
| 前/后排头部气囊（气帘） | 前●/后● | 前●/后● | 前●/后● | 前●/后● | 前●/后● | 前●/后● | 前●/后● | 前●/后● | 前●/后● | 前●/后● | 前●/后●
| 前排预紧限力式安全带 | ● | ● | ● | ● | ● | ● | ● | ● | ● | ● | ●
| 第二排两侧限力式安全带 | × | ● | × | × | × | × | × | × | × | × | ×
| 第二排两侧预紧限力式安全带 | ● | × | ● | ● | ● | ● | ● | ● | ● | ● | ●
| 第二排中座三点式安全带 | ● | ● | ● | ● | ● | ● | ● | ● | ● | ● | ●
| 安全带未系提醒 | ●全车 | ●前排 | ●全车 | ●全车 | ●全车 | ●全车 | ●全车 | ●全车 | ●全车 | ●全车 | ●全车
| 儿童安全锁 | ● | ● | ● | ● | ● | ● | ● | ● | ● | ● | ●
| 儿童座椅固定装置 | ● | ● | ● | ● | ● | ● | ● | ● | ● | ● | ●
L2级自动驾驶辅助 | 前/后驻车雷达 | 前×/后● | 前×/后● | 前×/后● | 前×/后● | 前●/后● | 前×/后● | 前×/后● | 前●/后● | 前×/后● | 前×/后● | 前×/后●
| 倒车影像 | × | ● | × | × | × | × | × | × | × | × | ×
| 360度全景影像 | ● | × | ● | ● | ● | ● | ● | ● | ● | ● | ●
| 透明车底 | ● | × | ● | ● | ● | ● | ● | ● | ● | ● | ●
| 自动泊车 | × | × | × | × | ● | × | × | ● | × | × | ×
| 遥控泊车 | × | × | × | × | ● | × | × | ● | × | × | ×
| 倒车循迹 | × | × | × | × | ● | × | × | ● | × | × | ×
| 巡航系统 | 定速巡航 | 定速巡航 | 定速巡航 | 自适应巡航 | 自适应巡航 | 自适应巡航 | 自适应巡航 | 自适应巡航 | 自适应巡航 | 自适应巡航 | 自适应巡航
| 交通拥堵辅助 | × | × | × | ● | ● | ● | ● | ● | ● | ● | ●
| 智能巡航辅助 | × | × | × | ● | ● | ● | ● | ● | ● | ● | ●
| 智慧躲闪 | × | × | × | ● | ● | ● | ● | ● | ● | ● | ●
| 前碰撞预警 | × | × | × | ● | ● | ● | ● | ● | ● | ● | ●
| 车道偏离预警 | × | × | × | ● | ● | ● | ● | ● | ● | ● | ●
| 车道保持辅助 | × | × | × | ● | ● | ● | ● | ● | ● | ● | ●
| 车道居中保持 | × | × | × | ● | ● | ● | ● | ● | ● | ● | ●
| 紧急车道保持 | × | × | × | ● | ● | ● | ● | ● | ● | ● | ●
| 自动刹车辅助系统 | × | × | × | ● | ● | ● | ● | ● | ● | ● | ●
| 低速紧急制动 | ●后 | ●后 | ●后 | ●后 | ●前、后 | ●后 | ●后 | ●前、后 | ●后 | ●后 | ●后
| 交通标志识别+超速报警 | × | × | × | ● | ● | ● | ● | ● | ● | ● | ●
| 并线辅助 | × | × | × | ● | ● | ● | ● | ● | ● | ● | ●
| 倒车侧向警告 | × | × | × | ● | ● | ● | ● | ● | ● | ● | ●
| 开门预警 | × | × | × | ● | ● | ● | ● | ● | ● | ● | ●
| 行车记录仪 | × | × | × | × | ○ | × | × | ● | × | × | ×
| 行车记录仪USB电源接口 | ● | ● | ● | ● | ● | ● | ● | × | ● | ● | ●
| 车身稳定控制系统 | ● | ● | ● | ● | ● | ● | ● | ● | ● | ● | ●
| 刹车辅助系统 | ● | ● | ● | ● | ● | ● | ● | ● | ● | ● | ●
| 陡坡缓降 | ● | ● | ● | ● | ● | ● | ● | ● | ● | ● | ●
| 上坡辅助 | ● | ● | ● | ● | ● | ● | ● | ● | ● | ● | ●
| 疲劳驾驶提示 | ● | ● | ● | ● | ● | ● | ● | ● | ● | ● | ●
| 胎压监测系统 | ●胎压显示 | ●胎压显示 | ●胎压显示 | ●胎压显示 | ●胎压显示 | ●胎压显示 | ●胎压显示 | ●胎压显示 | ●胎压显示 | ●胎压显示 | ●胎压显示
| 紧急刹车报警 | ● | ● | ● | ● | ● | ● | ● | ● | ● | ● | ●
基础信息： 1、符号说明：“x”表示无此配置 “●”表示标准配置 “○”表示选装配置； 2、当有“全景天窗”时，“顶灯”为侧顶灯，无“全景天窗”时，“顶灯”为中顶灯； 3、外观颜色：标配玉釉白，选装玄青黑、幽黛蓝、星云灰、赤锦红、青矾绿，2.0T专属配色高阶灰； 4、外观颜色对应：玉釉白（汉密尔顿白）、玄青黑（太阳金乌黑）、幽黛蓝（施华洛蓝）、星云灰（艾尔斯灰）、赤锦红（G7红/勃艮第红）、青矾绿（4Y绿），2.0T专属配色高阶灰（KU灰）。 选装信息： 1、2.0T 车型（除Supreme+ 2.0T 四驱）标配黑光叠式前格栅（高亮黑喷漆网格+高亮黑边框）及可选装的侧身脚踏处橙色、绿色装饰亮条、五号格栅（灰色喷涂网格+高亮黑边框）； 2、1.5T车型（除Supreme+）：标配一号格栅（灰色喷涂网格+高亮银边框），可选装三号格栅（黑铬电镀网格+高亮银边框）、五号格栅（灰色喷涂网格+高亮黑边框） 3、1.5T Max、DHT：星旋轮毂（19英寸）选装包含225/55 R19轮胎、7J*19寸铝合金轮辋、二号轮辐三项，需同时选装，价格1000元，PHEV车型为同形状235/55 R19轮胎； 4、行车记录仪选装价格500元； 5、DHT、PHEV-55KM、PHEV-110KM：HUD抬头数字显示选装价格2500元，电动后备厢选装价格2000元 6、Supreme+及2.0T 四驱 Supreme+ ：标配外观亮条套件-E为黑色橙色相间，外观亮条套件-D为电镀银，外观亮条套件-F为黑色绿色相间，外观亮条套件-G为高亮黑； 7、按摩选装（主驾按摩+4向腰托）：选装价格1000元，电动4向可调腰部支撑、驾驶员座椅按摩、前排座椅按摩不带通风需同时安装； 8、通风选装（主驾通风+副驾通风）：选装价格1000元，驾驶员座椅通风、副驾驶座椅通风、前排座椅通风不带按摩需同时需安装； 9、按摩+通风同时选装（主驾按摩+通风+腰托+副驾通风）：选装价格2000元，前排座椅通风+前排座椅按摩、电动4向可调腰部支撑、副驾驶座椅通风、驾驶员座椅按摩、驾驶员座椅通风需同时选装； 10、颜色、内饰、装饰件、格栅等其他选装不收取费用,手动后背门选装价格-2000元； 11、智联互联系统娱乐及尊享服务享三年免费（流量1G/每月，超量限速）； 12、本车型能耗、里程基于NEDC工况，实际油耗，里程根据不同的道路状况和驾驶条件而定； 当车身颜色、材料、参数、配备等参数发生变更，以购车协议为准，购车协议中无具体表述或约定的配置、颜色等无法产出时，可以双方协商决定是否达成最终交易。