## 宝骏KiWi EV 2023款
宝骏KiWi EV 2023款产品参数配置表
款型 |  | 智潮版 | 智奢版 | 大疆版
车型参数 | 长/宽/高（mm） | 2894/1655/1595
| 轴距（mm） | 2020
| 电池能量（kWh） | 31.7
| 电池类型 | 锂离子电池
| 整备质量（kg） | 1040 | 1052
| 车身结构 | 3门4座
三电系统 | 驱动电机数 | 单电机
| 电机总功率（kW） | 40 |  | 50
| 电机总扭矩（N•m） | 150 |  | 150
| 电机类型 | 永磁/同步
| 变速器 | 固定齿比变速箱（电动车单速变速箱）
| 最高时速（km/h） | 105 |  | 115
| 续航里程 | 305km |  | 301km
| 直流快充 | ●
| 快充时间（SOC 30%-80%） | 1h
| 交流高功率充电机-6.6KW | ●
| 交流充电时间（使用充电桩） | 5h
| 220V取电功能 （取电接头售后选装） | ●
| 220V随车充电枪 | ●
| 电池预加热及智能保温 | ●
底盘系统 | 悬挂系统（前/后） | 麦弗逊式独立悬挂/双横臂式独立悬挂
| 转向形式 | EPS电动助力转向
| 制动系统 | 前盘式/后盘式
| 驻车制动系统 | 电子驻车
| 驱动形式 | 后置后驱
| 轮胎规格 | 155/70 R13
潮感设计 | 悬浮双拼色车身 | ● | ● | ●
| 隐藏式门把手 | ● | ●电动 | ●电动
| 卤素前大灯 | ● | - | -
| LED前大灯 | - | ● | ●
| LED日间行车灯 | - | ● | ●
| LED高位刹车灯 | ● | ● | ●
| 尾部氛围灯 | - | ● | ●
| 四叶草铝车轮 | ● | ● | ●
| 无骨雨刮 | - | ● | ●
| 外后视镜电动调节 | - | ● | ●
质感座舱 | 仿麂皮软包+秸秆环保材料内饰 | ● | ● | ●
| 超纤仿麂皮座椅 | ● | ● | ●
| 座椅形式（4座） | ● | ● | ●
| 副驾驶座椅手动一键进出 | ● | ● | ●
| 驾驶座6向手动调节 | ● | ● | ●
| 副驾驶座4向手动调节 | ● | ● | ●
| 后排独立座椅，靠背折平，头枕高度可调 | ● | ● | ●
| 中央杯托 | ● | ● | ●
| 电动空调 | ● | ● | ●
| 全车车窗一键上升（带防夹功能） | - | ● | ●
| 全车车窗一键下降 | ● | ● | ●
| 全车车窗遥控升降（带防夹功能） | - | ● | ●
| 全车无钥匙进入 | - | ● | ●
| 智能无钥匙快捷启动 | ● | ● | ●
| 品质扬声器 | 2个 | 4个 | 4个
| PM2.5过滤装置 | ● | ● | ●
| 车载12V电源接口 | ● | ● | ●
| USB接口 | 3个 | 3个 | 3个
| 第三方行车记录仪接口 | ● | ● | ●
| 触控式多功能方向盘 | ● | ● | ●
| 上下可调+皮质方向盘 | ● | ● | ●
| 迎宾灯 | - | - | ●
| 怀挡 | ● | ● | ●
| 阅读灯（带延迟熄灭） | ● | ● | ●
智能网联 | 10.25英寸+10.25英寸双联屏 | ● | ● | ●
| Lil KiWi专属语音形象 | ● | ● | ●
| 情感语音交互 | ● | ● | ●
| 语音用车助手 | ● | ● | ●
| 智驾语音控制（行车/泊车开启及关闭） | - | - | ●
| 在线音乐 | ● | ● | ●
| 在线导航 | ● | ● | ●
| APP远程车控（预约空调、解闭锁） | ● | ● | ●
| APP车辆体检 | ● | ● | ●
| 手机蓝牙钥匙 | ● | ● | ●
| 手机蓝牙钥匙分享授权 | ● | ● | ●
| 无感车钥匙 | ● | ● | ●
| 蓄电池自动补电 | ● | ● | ●
| 全车OTA远程在线升级 | ● | ● | ●
灵犀智驾系统 | 硬件系统
| 高稳定性处理器 | - | - | ●
| 立体视觉双目摄像头 | - | - | ●
| 高清环视摄像头（4个） | - | ● | ●
| 高精度毫米波雷达（1个） | - | - | ●
| 超声波雷达（12个） | - | - | ●
智能行车辅助系统
| 智能主动推荐 | - | - | ●
| 畅通道路智能通行 | - | - | ●
| 弯道智能通过 | - | - | ●
| 拥堵跟车启停 | - | - | ●
| 智能变道 | - | - | ●
智能泊车辅助系统
| 360°全景影像 | - | ● | ●
| 高效智能泊车 | - | - | ●
| AI智慧出库 | - | - | ●
智能安全系统
| 智能加塞应对 | - | - | ●
| 前碰撞预警 | - | - | ●
| 车道偏离预警 | - | - | ●
| 盲区监测 | - | - | ●
安全防护 | ESC车身电子稳定系统 | ● | ● | ●
| VDC车辆动态控制系统 | ● | ● | ●
| TCS牵引力控制功能 | ● | ● | ●
| HBA刹车辅助功能 | ● | ● | ●
| ABS+EBD防抱死&制动力分配系统 | ● | ● | ●
| ESS紧急刹车警告灯自动开启 | ● | ● | ●
| AUTO HOLD自动驻车 | ● | ● | ●
| 坡道辅助功能 | ● | ● | ●
| 前排正面双安全气囊 | ● | ● | ●
| 倒车影像 | ● | （360°全景影像） | （360°全景影像）
| 后倒车雷达 | ● | ● | ●
| 直接式胎压监测 | ● | ● | ●
| 前排安全带未系提醒 | ● | ● | ●
| 充电枪锁止功能 | ● | ● | ●
| 儿童安全座椅固定系统（ISO FIX 后排） | ● | ● | ●
| 电池状态云检测 | ● | ● | ●
| 低速行人警示装置 | ● | ● | ●
颜色搭配 | 车身颜色 | 摩卡、抹茶、暮光、曜夜、祖母绿、胭脂
| 内饰颜色 | ●黑+金（星际黑内饰） O沙色+白色（未来银内饰）
注：表中各符号的意义分别如下：● — 装备，O — 选装，- — 不装备
本资料仅供参考，请以实车为准，上汽通用五菱汽车股份有限公司拥有更改参数和配置而不另行通知的权利。