## MG MULAN 配置表
MG MULAN 配置表
（ ●表示有此装备；- 表示无此装备；O表示此装备为选装）
MG MULAN 车型 | 425km时尚版 | 425km豪华版 | 520km旗舰版 | 460km四驱凯旋版
技术参数
长/宽/高（mm） | 4287*1836*1516
轴距（mm） | 2705
最小转弯半径（m） | 5.3 |  |  | 5.9
整备质量（kg） | 1641 | 1641 | 1665 | 1825
真纯电
电动基因
全新整车纯电架构 | 上汽星云纯电专属系统化平台
“零燃科技”110mm超薄魔方电池 | ● | ● | ● | ●
CTP电池包技术 | ● | ● | ● | ●
五重递进式电池包防护 | ● | ● | ● | ●
三电系统防水防尘等级-IP69K | ● | ● | ● | ●
纯电续航里程（CLTC） | 425 | 425 | 520 | 460
电池类型 | 磷酸铁锂电池 | 磷酸铁锂电池 | 三元锂电池 | 三元锂电池
LBS超强躺式电芯 | ● | ● | ● | ●
电池容量（kWh） | 51 | 51 | 64 | 64
快充时间（30%-80%） | 28分钟 | 28分钟 | 23分钟 | 23分钟
慢充时间（0%-100%） | 7小时 | 7小时 | 9小时 | 9小时
真安全
全球基因
全球整车安全标准 | EURO-NCAP欧洲五星安全标准
装备安全
EPB电子驻车系统 | ● | ● | ● | ●
Auto Hold自动驻车功能 | ● | ● | ● | ●
全新一体式ONEBOX电子制动系统 | ● | ● | ● | ●
ESP车身电子稳定系统 | ● | ● | ● | ●
SUPER XDS（四驱弯道控制系统） | - | - | - | ●
EBA电子辅助制动 | ● | ● | ● | ●
TPMS直接式胎压监测 | ● | ● | ● | ●
前排双安全气囊 | ● | ● | ● | ●
侧安全气囊 | - | ● | ● | ●
前后一体式侧安全气帘 | - | - | ● | ●
ISOFIX儿童座椅固定装置 | ● | ● | ● | ●
安全带未系报警 | ●前排/后排
前排安全带 | ●限力带预紧式
后排安全带 | ●限力带预紧式
后倒车雷达 | ● | ● | ● | ●
德国Continental运动卡钳 | ● | ● | ● | -
德国Continental橙色高性能卡钳 | - | - | - | ●
快速补胎工具 | ● | ● | ● | ●
智能安全
定速巡航 | ● | ● | - | -
ACC自适应巡航 | - | - | ● | ●
ICA智能巡航辅助 | - | - | ● | ●
AEB 自动紧急制动系统 | - | - | ● | ●
LDWS车道偏离警告系统 | - | - | ● | ●
LKAS车道保持辅助系统 | - | - | ● | ●
FCW前向碰撞报警系统 | - | - | ● | ●
SAS智能速度辅助 | - | - | ● | ●
IHC 智能远近光灯控制系统 | - | - | ● | ●
360°全景影像系统 | - | ● | ● | ●
真后驱
动力性能
电机类型 | 永磁同步电机
驱动电机数/电机布局 | 后驱单电机 |  |  | 智能四驱双电机
最大功率（kW） | 125 | 125 | 150 | 330
最大扭矩（N·m） | 250 | 250 | 250 | 600
0-100km加速时间（s） | - |  |  | 3.8
底盘及悬挂
前悬挂结构 | 增强式麦弗逊独立悬架
后悬挂结构 | 五连杆式独立悬架
制动系统 | 盘式
转向系统 | 博世华域电动助力转向系统
轴荷比 | 50比50均衡轴荷比
轮毂 | 16英寸低风阻轮毂 | 17英寸双色低风阻战斧轮毂 |  | 18英寸双色低风阻战斧轮毂
轮胎 | 215/60 R16 | 215/50 R17（马牌 Continental） |  | 235/45 R18（普利司通 Bridgestone）
驾驶模式
ECO/NORMAL/SPORT/SNOW/FREE五种驾驶模式 | ● | ● | ● | ●
制动能量回收（3级可调） | ● | ● | ● | ●
真享受
舒适装备
零重力时尚座椅 | ● | ● | ● | -
一体式运动座椅 | - | - | - | ●
座椅材质 | 欧标环保织物 | 欧标环保织物皮质双拼/高级皮质 | 高级皮质 | 意大利进口高奢麂皮（Alcantara）
内饰颜色 | 高雅黑 | 极简灰/高雅黑 | 极简灰/高雅黑 | 高雅黑/复古红白机
前排座椅加热 | - | ● | ● | ●
主驾座椅 | 6向手动 | 6向电动 | 6向电动 | 6向电动+2向腰托
副驾座椅 | 4向手动 | 4向手动 | 4向手动 | 4向手动
后座椅靠背4/6分体式可折叠 | ● | ● | ● | ●
D型多功能运动方向盘 | 欧标品质环保材质 | 高级皮质 | 高级皮质 | 意大利进口高奢麂皮（Alcantara）
方向盘四向调节 | ● | ● | ● | ●
自动恒温空调 | ● | ● | ● | ●
热泵空调* | O | O | O | O
PM2.5全效空气粉尘净化系统 | - | ● | ● | ●
前排手机无线充电 | - | - | ● | ●
前无骨雨刷 | ● | ● | ● | ●
前排遮阳板带化妆镜 | ● | ● | ● | ●
前排USB/Type C接口：2 | ● | ● | ● | ●
后排USB接口：1 | ● | ● | ● | ●
沉浸式纯享音响系统 | 4扬声器高保真音响 | 4扬声器高保真音响 | 6扬声器纯享音响 | 6扬声器纯享音响
前风挡声学夹层隔音玻璃 | ● | ● | ● | ●
主驾一键式防夹升降车窗 | ● | - | - | -
四门一键式防夹升降车窗 | - | ● | ● | ●
外后视镜电动调节（带电加热除雾功能） | - | ● | ● | ●
外后视镜自动折叠 | - | ● | ● | ●
后风窗加热 | ● | ● | ● | ●
智能操作系统
斑马维纳斯2.0智能系统 -个性化大数据导航 -90秒连续对话能力 -AI人工智能语音助手 -支付宝支付接入 -车家互联 -智慧出行云娱乐 -智联生态云服务 -智能探路/巡航地图 -手机APP远程监控 -OTA升级迭代 | ● | ● | ● | ●
智能钥匙与车控
智能APP车控 -APP远程解锁/上锁/启动 -APP远程车辆状态查看/空调控制等 | ● | ● | ● | ●
智能无钥匙进入系统 | ● | ● | ● | ●
智能遥控钥匙 | ● | ● | ● | ●
无感启动系统 | ● | ● | ● | ●
互联大屏
7英寸交互式虚拟仪表 | ● | ● | ● | ●
10.25英寸高清触控互联大屏 | ● | ● | ● | ●
充放电系统
电池预加热 | ● | ● | ● | ●
充电功率实时显示 | ● | ● | ● | ●
充电剩余时间显示 | ● | ● | ● | ●
充电电量进度显示（外部充电插口可见） | ● | ● | ● | ●
V2L外接移动电站（2.2kW） | - | ● | ● | ●
小电瓶智能高压补电系统 | ● | ● | ● | ●
真有型
灵动机能美学
天空之镜穹顶天幕 | - | - | - | ●
黑耳魅影外后视镜 | ● | ● | ● | ●
城市暗夜防护套件* | ● | ● | - | -
城市耀夜运动套件* | - | - | ● | ●
暗夜派对双色车顶 | - | ● | ● | ●
低风阻运动轮毂饰盖 | ● | ● | ● | -
镂空双幅尾翼 | - | ● | ● | ●
电感聚焦前脸 | ● | ● | ● | ●
个性化车身颜色 | 路转粉/回头绿*/中国红/忠毅白/骑士银/高冷灰/花木蓝
灵动科技灯光设计
灵动科技投射式LED大灯 | ● | ● | - | -
灵动科技反射式LED大灯 | - | - | ● | ●
天鹅座横向贯穿式后灯组 | - | - | ● | ●
LED日间行车灯 | ● | ● | ● | ●
LED高位刹车灯 | ● | ● | ● | ●
前大灯自动开启 | ● | ● | ● | ●
大灯伴我回家 | ● | ● | ● | ●
大灯熄火自动关闭 | ● | ● | ● | ●
灵动简约内饰
独创分离式悬浮中控台 | ● | ● | ● | ●
水晶盘旋钮式电子排挡 | ● | ● | ● | ●
个性化选择
车身颜色
| 路转粉 | 回头绿* | 中国红 | 忠毅白
| 骑士银 | 高冷灰 | 花木蓝
内饰主题
| 高雅黑内饰 | 极简灰内饰 | 复古红白机内饰
声明：
1、上汽MG具有随时更改型号、规格、配置、车身颜色的权利，恕不另行通知。 2、涉及选装配置：热泵空调需在市场指导价基础上加价选装。 3、回头绿颜色全车系需在市场指导价基础上加价。 4、防护及运动套件包含前后保、外门槛饰板、车门防擦条。