## ES8
2022款 ES8详细配置表 2022 ●标配 O选装 -无 | 六座版 ¥502,000 | 七座版 ¥496,000 | 签名版 六座 ¥592,000 | 签名版 七座 ¥586,000 | 领航版 ¥598,000 | 备注
基本参数
长*宽*高 (mm) | 5022*1962*1756
轴距 (mm) | 3010
前/后轮距 (mm) | 1668/1672
座位数 | 6 | 7 | 6 | 7 | 6
车身及底盘 | 铝合金及高强度钢混合架构
后备箱储物容积 (L) | 310
后备箱储物容积 - 第三排放倒 (L) | 871
后备箱储物容积 - 第二，第三排放倒 (L) | 1901 | 1861 | 1901 | 1861 | 1901
整车性能
风阻系数 (Cd) | 0.29
百公里加速时间 (s) | 4.9
最高车速 (km/h) | 200
多种驾驶模式（舒适/节能/运动/个性化/雪地） | ● | ● | ● | ● | ●
智能四驱 | ● | ● | ● | ● | ●
动力系统
电驱动单元 (EDS) | 前160kW / 后240kW
最大输出总功率 (kW) | 400
最大输出总扭矩 (N·m) | 725
NEDC综合工况续航里程 (km) | ● 标准续航电池包 (75kWh) : 450 O 长续航电池包 (100kWh) : 580
电池加热系统 (带预约恒温功能) | ● | ● | ● | ● | ●
直流充电口 (副驾驶侧，支持200-420V，最大250A，10-80%) | ● 标准续航电池包 (75kWh) : 0.6h O 长续航电池包 (100kWh) : 0.8h
交流充电口 (驾驶员侧，支持220V，32A，10-100%) | ● 标准续航电池包 (75kWh) : 11.5h O 长续航电池包 (100kWh) : 14h
底盘系统
双叉臂式前悬架 | ● | ● | ● | ● | ●
多连杆式后悬架 | ● | ● | ● | ● | ●
主动式空气悬架 | ● | ● | ● | ● | ●
动态悬架阻尼控制 (CDC) | ● | ● | ● | ● | ●
随速可变电助力转向 (EPS) | ● | ● | ● | ● | ●
通风盘式刹车 (Brembo四活塞前制动卡钳) | ● | ● | ● | ● | ●
制动能量回收系统 | ● | ● | ● | ● | ●
电子驻车制动 (EPB) 带自动驻车 | ● | ● | ● | ● | ●
安全配置
前排气囊 x2 | ● | ● | ● | ● | ●
前排侧气囊 x2 | ● | ● | ● | ● | ●
三排贯穿式侧气帘 x2 | ● | ● | ● | ● | ●
前排乘坐传感器 | ● | ● | ● | ● | ●
预紧限力式安全带 | ● | ● | ● | ● | ●
360°高清全景影像 | ● | ● | ● | ● | ●
前后泊车辅助雷达 | ● | ● | ● | ● | ●
守卫模式* | ● | ● | ● | ● | ●
透明底盘 | ● | ● | ● | ● | ●
胎压监测系统 (dTPMS) | ● | ● | ● | ● | ●
驾驶员疲劳监测 (DDD) | ● | ● | ● | ● | ●
电动后门儿童安全锁 | ● | ● | ● | ● | ●
防盗警报系统 | ● | ● | ● | ● | ●
车外低速提示音 | ● | ● | ● | ● | ●
制动防抱死系统 (ABS) | ● | ● | ● | ● | ●
制动力分配系统 (EBD) | ● | ● | ● | ● | ●
牵引力控制系统 (TCS) | ● | ● | ● | ● | ●
紧急制动辅助系统 (EBA) | ● | ● | ● | ● | ●
弯道辅助系统 (CBC) | ● | ● | ● | ● | ●
陡坡缓降系统 (HDC) | ● | ● | ● | ● | ●
坡道起步辅助系统 (HSA) | ● | ● | ● | ● | ●
车身稳定控制系统 (ESP) | ● | ● | ● | ● | ●
动态车轮扭矩控制系统 (DWT) | ● | ● | ● | ● | ●
车身防翻滚系统 (RSC) | ● | ● | ● | ● | ●
NIO Pilot自动辅助驾驶硬件系统 (三目前向摄像头/4个300万像素高感光环视专用摄像头/5个毫米波雷达/12个超声波传感器) | ● | ● | ● | ● | ●
NIO Pilot自动辅助驾驶系统 - 基础功能 | ● | ● | ● | ● | ●
- 前向碰撞预警 (FCW) | ● | ● | ● | ● | ●
- 自动紧急制动 (AEB) | ● | ● | ● | ● | ●
- 增强版自动紧急制动 - 带行人识别 (AEB-P) | ● | ● | ● | ● | ●
- 增强版自动紧急制动 - 带自行车识别 (AEB-C) | ● | ● | ● | ● | ●
- 车辆盲点监控 (BSD) | ● | ● | ● | ● | ●
- 车道偏离预警 (LDW) | ● | ● | ● | ● | ●
- 车道变换辅助 (LCA) | ● | ● | ● | ● | ●
- 窄路辅助 (SDIS) | ● | ● | ● | ● | ●
- 侧方开门预警 (SDO) | ● | ● | ● | ● | ●
- 定速巡航 (CC) | ● | ● | ● | ● | ●
- 换电站自动泊车（PSAP） | ● | ● | ● | ● | ●
*相关功能将通过远程推送软件方式开放
外部配置
隐藏式感应门把手 | ● | ● | ● | ● | ●
电动尾门 (带脚踢开启) | ● | ● | ● | ● | ●
电动全景天窗及遮阳帘 | ● | ● | ● | ● | ●
前排静音玻璃 | ● | ● | ● | ● | ●
后排隐私玻璃 | ● | ● | ● | ● | ●
全车抗UV隔热玻璃 | ● | ● | ● | ● | ●
外后视镜电动加热 | ● | ● | ● | ● | ●
车顶行李架接口 (最大承重75kg) | ● | ● | ● | ● | ●
雨量感应雨刮 | ● | ● | ● | ● | ●
LED远近光一体式头灯 | ● | ● | ● | ● | ●
前大灯水平自动调节 | ● | ● | ● | ● | ●
LED日间行车灯 | ● | ● | ● | ● | ●
LED"心跳式"尾灯 | ● | ● | ● | ● | ●
LED前后流动式转向灯 | ● | ● | ● | ● | ●
天际线高位刹车灯 | ● | ● | ● | ● | ●
LED雾灯 (带转向辅助功能) | ● | ● | ● | ● | ●
LED智能轮眉灯 | ● | ● | ● | ● | ●
LED迎宾照明系统 | ● | ● | ● | ● | ●
高性能尾标 | ● | ● | ● | ● | -
内部配置
真皮内饰包覆 | ● | ● | ● | ● | ●
电动调节真皮方向盘 | ● | ● | ● | ● | ●
LED阅读灯 | ● | ● | ● | ● | ●
LED储物空间照明 | ● | ● | ● | ● | ●
智能10色氛围灯 | ● | ● | ● | ● | ●
女王化妆镜 | ● | ● | ● | ● | ●
内后视镜自动防眩目 | ● | ● | ● | ● | ●
ETC | ● | ● | ● | ● | ●
7扬声器环绕音响系统 | ● | ● | ● | ● | ●
5.1沉浸式环绕音 | ● | ● | ● | ● | ●
金属迎宾踏板 | ● | ● | ● | ● | ●
尾门金属门槛饰条 | ● | ● | ● | ● | ●
中控超大储物空间 | ● | ● | ● | ● | ●
智能安全储物箱 | ● | ● | ● | ● | ●
后备箱隐藏储物空间 | ● | ● | ● | ● | ●
随车工具包 (快速补胎工具*/三角警示牌/反光背心/拖车钩) | ● | ● | ● | ● | ●
USB接口 | 6个 | 4个 | 6个 | 4个 | 6个
12V电源 | 2个（前排1个，后备箱1个）
ISOFIX 儿童安全座椅接口 | 4个（第二排2个，第三排2个）
*快速补胎工具包括充气泵和补胎液，但如果选装了21英寸自修补轮胎，仅提供充气泵
空调系统
3区自动空调 | ● | ● | ● | ● | ●
热泵空调系统 | ● | ● | ● | ● | ●
后排空调控制面板 | ● | ● | ● | ● | ●
智能空气净化系统 | ● | ● | ● | ● | ●
负离子发生器 | ● | ● | ● | ● | ●
车内PM 2.5传感器 | ● | ● | ● | ● | ●
HEPA医疗级滤芯 (带活性炭) | ● | ● | ● | ● | ●
智能滤芯更换提醒 | ● | ● | ● | ● | ●
座椅系统
打孔真皮座椅 | ● | ● | ● | ● | ●
女王副驾 - 电动腿托和脚托 | ● | ● | ● | ● | ●
亲子模式座椅布局 | ● | ● | ● | ● | ●
前排座椅记忆及轻松进出 | ● | ● | ● | ● | ●
前排座椅加热 | ● | ● | ● | ● | ●
前排4向调节头枕 | ● | ● | ● | ● | ●
主驾驶座椅12向电动调节 (含4向腰托调节) | ● | ● | ● | ● | ●
副驾驶座椅10向电动调节 (含4向腰托调节) | ● | ● | ● | ● | ●
第二排座椅前后及靠背调节 | ● | ● | ● | ● | ●
电动第三排舒适进出 | - | ● | - | ● | -
智能系统
9.8英寸 (1800×606) 数字仪表 | ● | ● | ● | ● | ●
11.3英寸 (1600×1400) 第二代多点触摸中控屏 | ● | ● | ● | ● | ●
中控无线充电板 (Qi标准，10W功率) 带NFC功能 | ● | ● | ● | ● | ●
5G网络 | ● | ● | ● | ● | ●
车内Wi-Fi | ● | ● | ● | ● | ●
蓝牙4.2 | ● | ● | ● | ● | ●
智能座舱感知摄像头 | ● | ● | ● | ● | ●
驾驶员状态检测摄像头 | ● | ● | ● | ● | ●
4K行车记录仪 | ● | ● | ● | ● | ●
FOTA远程升级能力 | ● | ● | ● | ● | ●
蔚来智能系统Alder赤杨 | ● | ● | ● | ● | ●
NOMI车载人工智能系统 | ● | ● | ● | ● | ●
用户账户系统 | ● | ● | ● | ● | ●
蔚来热线及紧急救援呼叫 | ● | ● | ● | ● | ●
远程互联控制 | ● | ● | ● | ● | ●
智能寻车助手 | ● | ● | ● | ● | ●
预约充电 | ● | ● | ● | ● | ●
车内环境智能预约 | ● | ● | ● | ● | ●
智能充电口盖 | ● | ● | ● | ● | ●
无钥匙进入 (支持NFC) | ● | ● | ● | ● | ●
智能钥匙 x1 和 NFC 卡片钥匙 x1 | ● | ● | ● | ● | ●
个性化
外观颜色
深空黑 | O | O | O | O | O
云白 | O | O | O | O | O
星灰 | O | O | O | O | O
南极星蓝 | O￥10,000 | O￥10,000 | O￥10,000 | O￥10,000 | O￥10,000
极光绿 | O￥10,000 | O￥10,000 | O￥10,000 | O￥10,000 | O￥10,000
轮圈
19英寸五辐合金轮圈 (配 255/55 R19轮胎) | ● | ● | O | O | O
20英寸抛光合金轮圈 (配 255/50 R20轮胎) | O￥9,500 | O￥9,500 | O | O | O
20英寸多辐合金轮圈 (配 255/50 R20轮胎) | O￥11,500 | O￥11,500 | O | O | O
21英寸运动合金轮圈 (配 265/45 R21自修补轮胎) | O￥18,500 | O￥18,500 | ● | ● | ●
21英寸碳纤维合金轮圈 (配 265/45 R21自修补轮胎) | O￥26,500 | O￥26,500 | O￥8,000 | O￥8,000 | O￥8,000
卡钳颜色
黑色 | ● | ● | ● | ● | -
气辉橙 | O￥3,500 | O￥3,500 | O￥3,500 | O￥3,500 | ●
内饰颜色
科技黑内饰+黑色顶棚 | O | O | O | O | -
科技黑内饰+浅色顶棚 | O | O | O | O | -
都市棕内饰+黑色顶棚 | O | O | O | O | -
极速灰内饰+黑色顶棚 | O | O | O | O | -
马德拉红内饰+黑色顶棚 | - | - | - | - | ●
签名版设计套装 | O￥4,500 | O￥4,500 | ● | ● | ●
个性签名设计套装 | O | O | ● | ● | -
- 定制签名板 | O | O | ● | ● | ●
- 定制徽章 | O | O | ● | ● | -
领航版专属设计套装 | - | - | - | - | ●
- 领航版定制徽章 | - | - | - | - | ●
- 领航版头枕压印 | - | - | - | - | ●
- 领航版尾标 | - | - | - | - | ●
- 陨石镀铬音响罩盖 | - | - | - | - | ●
NOMI车载人工智能系统
NOMI Halo | ● | ● | - | - | -
NOMI Mate 2.0 | O￥4,900 | O￥4,900 | ● | ● | ●
选装包
标准续航电池包（75kWh） | ●(BaaS 980元/月起) | ●(BaaS 980元/月起) | ●(BaaS 980元/月起) | ●(BaaS 980元/月起) | ●(BaaS 980元/月起)
长续航电池包（100kWh） | O（￥58,000，BaaS 1,680元/月起） | O（￥58,000，BaaS 1,680元/月起） | O（￥58,000，BaaS 1,680元/月起） | O（￥58,000，BaaS 1,680元/月起） | O（￥58,000，BaaS 1,680元/月起）
舒享套装 | O￥7,500 | O￥7,500 | ● | ● | ●
方向盘加热 | O | O | ● | ● | ●
第二排座椅加热 | O | O | ● | ● | ●
前排座椅通风 | O | O | ● | ● | ●
门槛踏板迎宾灯 | O | O | ● | ● | ●
智能香氛系统 | O | O | ● | ● | ●
Nappa高级内饰套装 | O￥32,000 | O￥32,000 | ● | ● | ●
前排座椅按摩 | O | O | ● | ● | ●
高级Nappa打孔真皮座椅 | O | O | ● | ● | ●
高级Nappa真皮内饰包覆 | O | O | ● | ● | ●
Microfiber超纤绒顶棚 | O | O | ● | ● | ●
Microfiber超纤绒顶棚 | O￥6,500 | O￥6,500 | ● | ● | ●
高级环绕音响系统 | O￥6,000 | O￥6,000 | ● | ● | ●
12扬声器环绕音响系统 | O | O | ● | ● | ●
6种个性化声音氛围模式 | O | O | ● | ● | ●
增强显示套装 | O￥6,500 | O￥6,500 | ● | ● | ●
增强平视显示系统 (HUD) | O | O | ● | ● | ●
外后视镜自动防眩目 | O | O | ● | ● | ●
NIO Pilot自动辅助驾驶系统 - 精选包 | O￥15,000 | O￥15,000 | ● | ● | ●
自适应巡航 (ACC) | O | O | ● | ● | ●
视觉融合全自动泊车系统 (S-APA with Fusion) | O | O | ● | ● | ●
道路保持辅助 (LKA) | O | O | ● | ● | ●
后侧来车预警 (CTA-R) | O | O | ● | ● | ●
来车预警-主动制动 (CTA-B) | O | O | ● | ● | ●
动态仪表界面及车道自动模拟 (ALS) | O | O | ● | ● | ●
远近光自动控制 (AHB) | O | O | ● | ● | ●
NIO Pilot自动辅助驾驶系统 - 全配包 | O￥39,000 | O￥39,000 | ● | ● | ●
NIO Pilot自动辅助驾驶系统 - 精选包 | O | O | ● | ● | ●
领航辅助 (NOP) | O | O | ● | ● | ●
高速自动辅助驾驶 (Highway Pilot) | O | O | ● | ● | ●
拥堵自动辅助驾驶 (Traffic Jam Pilot) | O | O | ● | ● | ●
转向灯控制变道 (ALC) | O | O | ● | ● | ●
辅助驾驶注意力监测 (AMP) | O | O | ● | ● | ●
车辆近距召唤 (NBS) | O | O | ● | ● | ●
道路标识识别 (TSR) | O | O | ● | ● | ●
自动限速调节 (ISA) | O | O | ● | ● | ●
前侧来车预警 (CTA-F) | O | O | ● | ● | ●
*蔚来将不断对其产品进行改型和改进，汽车产品的配置和参数可能会有相应变化。我们会尽一切可能，确保信息的完整性及准确性，但同时在法律法规允许的范围内保留进一步解释和更改的权利。受限于法律法规变化、个人对相关信息理解的不同、宣传物料可能存在的更新不及时等情形，车辆的具体配置信息请以实物车辆为最终依据。购车详情请联系蔚来顾问或拨打400-999-6699咨询。