## 配置 (hidden)
V70 |  |  | 客车Bus |  |  | 多功能Combi | [9 empty] | 厢式货车Van
|  |  | 9座 |  |  | 5/6座 |  |  |  | 6/7座 | [5 empty] | 3座
|  |  | 长轴中顶 |  |  | 短轴低顶 |  |  |  | 长轴低顶 |  |  | 长轴中顶 |  |  | 短轴低顶 |  | 长轴低顶 |  | 长轴中顶
指导价
整车性能
发动机 | 型号 |  | SC20M150Q6 | SC20M150Q6 |  | SC20M150Q6 | SC20M150Q6 | SC20M125.1Q6B |  | SC20M150Q6 | SC20M150Q6 | SC20M125.1Q6B | SC20M150Q6 | SC20M150Q6 | SC20M125.1Q6B | SC20M150Q6 | SC20M125.1Q6B | SC20M150Q6 | SC20M125.1Q6B | SC20M150Q6 | SC20M125.1Q6B
| 形式 |  | 上汽π：直列、四缸、增压中冷、高压共轨 | 上汽π：直列、四缸、增压中冷、高压共轨 | 上汽π：直列、四缸、增压中冷、高压共轨 | 上汽π：直列、四缸、增压中冷、高压共轨 | 上汽π：直列、四缸、增压中冷、高压共轨 | 上汽π：直列、四缸、增压中冷、高压共轨 | 上汽π：直列、四缸、增压中冷、高压共轨 | 上汽π：直列、四缸、增压中冷、高压共轨 | 上汽π：直列、四缸、增压中冷、高压共轨 | 上汽π：直列、四缸、增压中冷、高压共轨 | 上汽π：直列、四缸、增压中冷、高压共轨 | 上汽π：直列、四缸、增压中冷、高压共轨 | 上汽π：直列、四缸、增压中冷、高压共轨 | 上汽π：直列、四缸、增压中冷、高压共轨 | 上汽π：直列、四缸、增压中冷、高压共轨 | 上汽π：直列、四缸、增压中冷、高压共轨 | 上汽π：直列、四缸、增压中冷、高压共轨 | 上汽π：直列、四缸、增压中冷、高压共轨 | 上汽π：直列、四缸、增压中冷、高压共轨
| 排量(L) |  | 1.996 | 1.996 |  | 1.996 | 1.996 | 1.996 |  | 1.996 | 1.996 | 1.996 | 1.996 | 1.996 | 1.996 | 1.996 | 1.996 | 1.996 | 1.996 | 1.996 | 1.996
| 最大功率(Ps/rpm) |  | 150/3500 | 150/3500 | 150/3500 | 150/3500 | 150/3500 | 125/3200 |  | 150/3500 | 150/3500 | 125/3200 | 150/3500 | 150/3500 | 125/3200 | 150/3500 | 125/3200 | 150/3500 | 125/3200 | 150/3500 | 125/3200
| 最大扭矩(N·M/rpm) |  | 375/1500~2400 | 375/1500~2400 | 375/1500~2400 | 375/1500~2400 | 375/1500~2400 | 320/1600～2600 |  | 375/1500~2400 | 375/1500~2400 | 320/1600～2600 | 375/1500~2400 | 375/1500~2400 | 320/1600～2600 | 375/1500~2400 | 320/1600～2600 | 375/1500~2400 | 320/1600～2600 | 375/1500~2400 | 320/1600～2600
| 油箱容积(L) |  | 80 | 80 |  | 80 | 80 | 80 |  | 80 | 80 | 80 | 80 | 80 | 80 | 80 | 80 | 80 | 80 | 80 | 80
| 排放标准 |  | 国Ⅵ | 国Ⅵ |  | 国Ⅵ | 国Ⅵ | 国Ⅵ |  | 国Ⅵ | 国Ⅵ | 国Ⅵ | 国Ⅵ | 国Ⅵ | 国Ⅵ | 国Ⅵ | 国Ⅵ | 国Ⅵ | 国Ⅵ | 国Ⅵ | 国Ⅵ
变速器 |  |  | 9AT | 6MT |  | 9AT | 6MT | 6MT |  | 9AT | 6MT | 6MT | 9AT | 6MT | 6MT | 9AT | 6MT | 9AT | 6MT | 9AT | 6MT
性能 | 最高安全车速(km/h) |  | 160 | 160 |  | 160 | 160 | 156 | 160 | 160 | 160 | 156 | 160 | 160 | 156 | 160 | 156 | 160 | 156 | 160 | 156
| 百公里油耗(L/100km) |  | 8.7 | 7.8 |  | 8.5 | 7.6 | 7.4 | - | 8.5 | 7.6 | 7.4 | 8.7 | 7.8 | 7.6 | 8.5 | 7.4 | 8.5 | 7.4 | 8.7 | 7.6
最小转弯半径(m) |  |  | 6.7 | 6.7 |  | 6.05 | 6.05 | 6.05 | 6.05 | 6.7 | 6.7 | 6.7 | 6.7 | 6.7 | 6.7 | 6.05 | 6.05 | 6.7 | 6.7 | 6.7 | 6.7
制动系统 |  |  | 前盘后盘 | 前盘后盘 | 前盘后盘 | 前盘后盘 | 前盘后盘 | 前盘后盘 | 前盘后盘 | 前盘后盘 | 前盘后盘 | 前盘后盘 | 前盘后盘 | 前盘后盘 | 前盘后盘 | 前盘后盘 | 前盘后盘 | 前盘后盘 | 前盘后盘 | 前盘后盘 | 前盘后盘
悬挂系统 | 前悬 | 麦弗逊独立悬挂 | ● | ● | ● | ● | ● | ● | ● | ● | ● | ● | ● | ● | ● | ● | ● | ● | ● | ● | ●
| 后悬 | 钢板弹簧非独立悬挂 | ● | ● | ● | ● | ● | ● | ● | ● | ● | ● | ● | ● | ● | ● | ● | ● | ● | ● | ●
|  | 空气弹簧非独立悬挂 | ○ | ○ | O | / | / | / | / | / | / | / | / | / | / | / | / | / | / | / | /
驱动方式 |  |  | 前置前驱 | 前置前驱 | 前置前驱 | 前置前驱 | 前置前驱 | 前置前驱 | 前置前驱 | 前置前驱 | 前置前驱 | 前置前驱 | 前置前驱 | 前置前驱 | 前置前驱 | 前置前驱 | 前置前驱 | 前置前驱 | 前置前驱 | 前置前驱 | 前置前驱
转向系统 | 液压助力转向 |  | / | / | - | ● | ● | ● | ● | ● | ● | ● | ● | ● | ● | ● | ● | ● | ● | ● | ●
| 电子助力转向 |  | ● | ● | S | ○ | ○ | ○ | ○ | ○ | ○ | ○ | ○ | ○ | ○ | ○ | ○ | ○ | ○ | ○ | ○
车身参数
尺寸参数 | 外部尺寸 （长*宽*高） | 长(mm) | 5364 | 5364 | 5364 | 4998 | 4998 | 4998 | 4998 | 5364 | 5364 | 5364 | 5364 | 5364 | 5364 | 4998 | 4998 | 5364 | 5364 | 5364 | 5364
|  | 宽(mm) | 2030 | 2030 | 2030 | 2030 | 2030 | 2030 | 2030 | 2030 | 2030 | 2030 | 2030 | 2030 | 2030 | 2030 | 2030 | 2030 | 2030 | 2030 | 2030
|  | 高(mm) | 2420 | 2420 | 2405 | 2035 | 2035 | 2035 | 2025 | 2030 | 2030 | 2030 | 2420 | 2420 | 2420 | 2035 | 2035 | 2030 | 2030 | 2420 | 2420
| 最大内部尺寸 （长*宽*高） | 长(mm) | 2913 | 2913 | 2913 | 2547 | 2547 | 2547 | 2547 | 2913 | 2913 | 2913 | 2913 | 2913 | 2913 | 2547 | 2547 | 2913 | 2913 | 2913 | 2913
|  | 宽(mm) | 1800 | 1800 | 1800 | 1800 | 1800 | 1800 | 1800 | 1800 | 1800 | 1800 | 1800 | 1800 | 1800 | 1800 | 1800 | 1800 | 1800 | 1800 | 1800
|  | 高(mm) | 1793 | 1793 | 1693 | 1428 | 1428 | 1428 | 1328 | 1428 | 1428 | 1428 | 1793 | 1793 | 1793 | 1428 | 1428 | 1428 | 1428 | 1793 | 1793
| 理论最大容积m3(内长*内宽*内高) |  | 9.4014 | 9.4014 | 8.8771 | 6.5468 | 6.5468 | 6.5468 | 6.0883 | 7.4876 | 7.4876 | 7.4876 | 9.4014 | 9.4014 | 9.4014 | 6.5468 | 6.5468 | 7.4876 | 7.4876 | 9.4014 | 9.4014
| 侧拉门净宽度(mm) |  | 990 | 990 | 990 | 990 | 990 | 990 | 990 | 990 | 990 | 990 | 990 | 990 | 990 | 990 | 990 | 990 | 990 | 990 | 990
| 尾门净宽度(mm) |  | 1425 | 1425 | 1425 | 1425 | 1425 | 1425 | 1425 | 1425 | 1425 | 1425 | 1425 | 1425 | 1425 | 1425 | 1425 | 1425 | 1425 | 1425 | 1425
| 尾门净高度(mm) |  | 1595 | 1595 | 1706 | 1342 | 1342 | 1342 | 1347 | 1342 | 1342 | 1342 | 1595 | 1595 | 1595 | 1342 | 1342 | 1342 | 1342 | 1595 | 1595
| 轴距(mm) |  | 3366 | 3366 | 3366 | 3000 | 3000 | 3000 | 2933 | 3366 | 3366 | 3366 | 3366 | 3366 | 3366 | 3000 | 3000 | 3366 | 3366 | 3366 | 3366
| 最小离地间隙(mm) 满载/空载 |  | 168/178 | 168/178 | 168/178 | 168/178 | 168/178 | 168/178 | 168/178 | 168/178 | 168/178 | 168/178 | 168/178 | 168/178 | 168/178 | 168/178 | 168/178 | 168/178 | 168/178 | 168/178 | 168/178
| 前/后悬(mm) |  | 1010/988 | 1010/988 | 1010/988 | 1010/988 | 1010/988 | 1010/988 | 1010/988 | 1010/988 | 1010/988 | 1010/988 | 1010/988 | 1010/988 | 1010/988 | 1010/988 | 1010/988 | 1010/988 | 1010/988 | 1010/988 | 1010/988
| 前轮距(mm) |  | 1734 | 1734 | 1734 | 1734 | 1734 | 1734 | 1734 | 1734 | 1734 | 1734 | 1734 | 1734 | 1734 | 1734 | 1734 | 1734 | 1734 | 1734 | 1734
| 后轮距(mm) |  | 1756 | 1756 | 1756 | 1756 | 1756 | 1756 | 1756 | 1756 | 1756 | 1756 | 1756 | 1756 | 1756 | 1756 | 1756 | 1756 | 1756 | 1756 | 1756
| 轮胎规格 |  | 215/75R16 LT | 215/75R16 LT | 215/75R16 LT | 215/75R16 LT | 215/75R16 LT | 215/75R16 LT | 215/75R16 LT | 215/75R16 LT | 215/75R16 LT | 215/75R16 LT | 215/75R16 LT | 215/75R16 LT | 215/75R16 LT | 215/75R16 LT | 215/75R16 LT | 215/75R16 LT | 215/75R16 LT | 215/75R16 LT | 215/75R16 LT
外观配置
新前脸 |  |  | 镀铬+菱形 | 镀铬+菱形 | 镀铬+菱形 | 镀铬+菱形 | 镀铬+菱形 | 镀铬+菱形 | 镀铬+菱形 | 镀铬+菱形 | 镀铬+菱形 | 镀铬+菱形 | 镀铬+菱形 | 镀铬+菱形 | 镀铬+菱形 | 镀铬+菱形 | 镀铬+菱形 | 镀铬+菱形 | 镀铬+菱形 | 镀铬+菱形 | 镀铬+菱形
反射式LED前大灯+LED尾灯+LED日间行车灯 |  |  | / | / | S | ● | ● | ● | ● | ● | ● | ● | ● | ● | ● | ● | ● | ● | ● | ● | ●
透镜式LED前大灯+LED尾灯+LED日间行车灯 |  |  | ● | ● | S | O | O | O | O | O | O | O | O | O | O | O | O | O | O | O | O
前窗防紫外线玻璃 |  |  | ● | ● | S | ● | ● | ● | ● | ● | ● | ● | ● | ● | ● | ● | ● | ● | ● | ● | ●
隐藏式印刷天线 |  |  | ● | ● | S | ● | ● | ● | ● | ● | ● | ● | ● | ● | ● | ● | ● | ● | ● | ● | ●
16吋钢轮 |  |  | / | / | S | ● | ● | ● | ● | ● | ● | ● | ● | ● | ● | ● | ● | ● | ● | ● | ●
16吋铝合金轮毂 |  |  | / | / | O | O | O | O | O | O | O | O | O | O | O | O | O | O | O | O | O
17吋铝合金轮毂 |  |  | ● | ● | O | O | O | O | O | O | O | O | O | O | O | O | O | O | O | O | O
本色电调电加热外后视镜 |  |  | / | / | S | ● | ● | ● | ● | ● | ● | ● | ● | ● | ● | ● | ● | ● | ● | ● | ●
同色电调电加热外后视镜 |  |  | ● | ● | S | O | O | O | O | O | O | O | O | O | O | O | O | O | O | O | O
同色门把手 |  |  | ● | ● | ● | ● | ● | ● | ● | ● | ● | ● | ● | ● | ● | ● | ● | ● | ● | ● | ●
B柱后隐私玻璃 |  |  | ● | ● | ● | ● | ● | ● | ● | ● | ● | ● | ● | ● | ● | / | / | / | / | / | /
侧移门 | 单侧 |  | ● | ● | ● | ● | ● | ● | ● | ● | ● | ● | ● | ● | ● | ● | ● | ● | ● | ● | ●
| 双侧 |  | / | / | / | / | / | / | / | / | / | / | / | / | / | O | O | O | O | O | O
移门电动侧踏板 |  |  | ● | ● |  | O | O | O | O | O | O | O | O | O | O | O | O | O | O | O | O
对开式尾门 |  |  | ● | ● | ● | ● | ● | ● | ● | ● | ● | ● | ● | ● | ● | ● | ● | ● | ● | ● | ●
BC柱同平面推拉窗 |  |  | ● | ● | S | O | O | O | O | O | O | O | O | O | O | / | / | / | / | / | /
内饰配置
一体化中控台造型 |  |  | ● | ● | ● | ● | ● | ● | ● | ● | ● | ● | ● | ● | ● | ● | ● | ● | ● | ● | ●
一键升降主副驾车窗 |  |  | ● | ● | ● | ● | ● | ● | ● | ● | ● | ● | ● | ● | ● | ● | ● | ● | ● | ● | ●
驾驶员座椅手动8向调节 |  |  | / | / | S | ● | ● | ● | ● | ● | ● | ● | ● | ● | ● | ● | ● | ● | ● | ● | ●
驾驶员座椅手动10向调节（含腰托） |  |  | ● | ● | S | O | O | O | O | O | O | O | O | O | O | O | O | O | O | O | O
主副驾座椅加热（主驾+副单人座）+方向盘加热 |  |  | / | / |  | O | O | O | O | O | O | O | O | O | O | O | O | O | O | O | O
前风挡玻璃加热 |  |  | O | O | O | O | O | O | O | O | O | O | O | O | O | O | O | O | O | O | O
B柱中隔板 |  |  | / | / | / | / | / | / | / | / | / | / | / | / | / | S | S | S | S | S | S
乘客区USB+TYPE C充电口 |  |  | ● | ● | S | / | / | / | / | / | / | / | / | / | / | / | / | / | / | / | /
主副驾安全带高度调节 |  |  | ● | ● | ● | ● | ● | ● | ● | ● | ● | ● | ● | ● | ● | ● | ● | ● | ● | ● | ●
安全配置
驾驶员座安全气囊 |  |  | ● | ● | ● | ● | ● | ● | ● | ● | ● | ● | ● | ● | ● | ● | ● | ● | ● | ● | ●
副驾驶座安全气囊 |  |  | ● | ● | ● | ● | ● | ● | ● | ● | ● | ● | ● | ● | ● | O | O | O | O | O | O
驾驶员安全带未系提醒 |  |  | ● | ● | ● | ● | ● | ● | ● | ● | ● | ● | ● | ● | ● | ● | ● | ● | ● | ● | ●
全车安全带未系提醒 |  |  | O | O | O | / | / | / | / | / | / | / | / | / | / | / | / | / | / | / | /
ESP+HHC |  |  | S | S | S | ● | ● | ● | ● | ● | ● | ● | ● | ● | ● | ● | ● | ● | ● | ● | ●
倒车雷达 |  |  | / | / | S | ● | ● | ● | ● | ● | ● | ● | ● | ● | ● | ● | ● | ● | ● | ● | ●
前/后雷达 |  |  | ● | ● | S | O | O | O | O | O | O | O | O | O | O | O | O | O | O | O | O
数字高清倒车影像 |  |  | ● | ● | S | ● | ● | ● | ● | ● | ● | ● | ● | ● | ● | ● | ● | ● | ● | ● | ●
高清360影像（绑定智慧出行） |  |  | O | O |  | / | / | / | / | / | / | / | / | / | / | O | O | O | O | O | O
0-150自适应巡航（与AT & ADAS绑定） |  |  | O | / |  | O | / | / |  | O | / | / | O | / | / | O | / | O | / | O | /
高位制动灯 |  |  | ● | ● | S | ● | ● | ● | ● | ● | ● | ● | ● | ● | ● | ● | ● | ● | ● | ● | ●
胎压监测系统 |  |  | ● | ● | S | ● | ● | ● | ● | ● | ● | ● | ● | ● | ● | ● | ● | ● | ● | ● | ●
电子手刹EPB |  |  | / | ● | S | / | ● | ● | S | / | ● | ● | / | ● | ● | / | ● | / | ● | / | ●
电子手刹EPB+AUTOHOLD |  |  | ● | / | - | ● | / | / | - | ● | / | / | ● | / | / | ● | / | ● | / | ● | /
BSD盲区监测+LCA变道辅助 |  |  | ● | ● | O | O | O | O | O | O | O | O | O | O | O | O | O | O | O | O | O
ADAS(AEBS+FCW+LDW+TSR+IHC+DMS+自动雨刮) |  |  | / | O | - | / | O | O | - | / | O | O | / | O | O | / | O | / | O | / | O
ADAS(AEBS+FCW+LKA+TSR+IHC+DMS+自动雨刮) |  |  | O | / | - | O | / | / | - | O | / | / | O | / | / | O | / | O | / | O | /
高级营运包(行驶记录仪+BSC+LCA+ADAS) |  |  | O | O | O | / | / | / | / | / | / | / | / | / | / | / | / | / | / | / | /
舒适和便利性
自动感应大灯 |  |  | ● | ● | ● | ● | ● | ● | ● | ● | ● | ● | ● | ● | ● | ● | ● | ● | ● | ● | ●
4.2吋液晶仪表+中控12.3吋智能触控大屏 |  |  | ● | ● | ● | ● | ● | ● | ● | ● | ● | ● | ● | ● | ● | ● | ● | ● | ● | ● | ●
智慧出行+流量包 |  |  | ● | ● | S | O | O | O | O | O | O | O | O | O | O | O | O | O | O | O | O
聚氨酯多功能方向盘+巡航+蓝牙 |  |  | / | / | S | ● | ● | ● | ● | ● | ● | ● | ● | ● | ● | ● | ● | ● | ● | ● | ●
超纤革多功能方向盘+巡航+蓝牙 |  |  | ● | ● | O | O | O | O | O | O | O | O | O | O | O | O | O | O | O | O | O
无钥匙进入/一键启动+蓝牙钥匙 |  |  | ● | ● | S | ● | ● | ● | ● | ● | ● | ● | ● | ● | ● | ● | ● | ● | ● | ● | ●
电动侧移门 |  |  | O | O | O | / | / | / | / | / | / | / | / | / | / | / | / | / | / | / | /
大功率冷暖手动空调 |  |  | / | / | S | ● | ● | ● | ● | ● | ● | ● | ● | ● | ● | ● | ● | ● | ● | ● | ●
大功率前后冷暖手动空调 |  |  | / | / |  | O | O | O | O | O | O | O | O | O | O | / | / | / | / | / | /
大功率前后冷暖自动空调 |  |  | ● | ● |  | / | / | / | / | / | / | / | / | / | / | / | / | / | / | / | /
燃油驻车加热 |  |  | O | O | O | O | O | O | O | O | O | O | O | O | O | / | / | / | / | / | /
空调花粉/PM2.5过滤功能 |  |  | ● | ● | ● | ● | ● | ● | ● | ● | ● | ● | ● | ● | ● | ● | ● | ● | ● | ● | ●
座椅材质 | 织物 |  | / | / | - | ● | ● | ● | ● | ● | ● | ● | ● | ● | ● | ● | ● | ● | ● | ● | ●
| PVC |  | ● | ● | S | / | / | / | / | / | / | / | / | / | / | / | / | / | / | / | /
后排USB充电接口 |  |  | ● | ● | S | / | / | / | / | / | / | / | / | / | / | / | / | / | / | / | /
后空气悬架 |  |  | O | O |  | / | / | / | / | / | / | / | / | / | / | / | / | / | / | / | /
ETC |  |  | O | O | O | O | O | O | O | O | O | O | O | O | O | O | O | O | O | O | O
颜色定义
外观颜色 |  |  | 勃朗白、极光银、云母蓝、曜石黑、橄榄棕 |  |  | 勃朗白、极光银、云母蓝、曜石黑、橄榄棕 | [9 empty] | 勃朗白、极光银、云母蓝、曜石黑、橄榄棕
内饰颜色 |  |  | 米+黑 |  |  | 黑色 | [9 empty] | 黑色
备注： | S 为标配， O 为选配， — 为不提供此项配置， 具体以实车配置为准，所提供资料如有变更，恕不另行通知。

## 预售阶段官网配置表
V70新途-精英版 |  |  |  | 短轴低顶 | [5 empty] | 长轴低顶 |  |  |  |  | 长轴中顶
|  |  |  | 3座 |  |  | 5/6座 |  |  | 3座 |  | 6/7座 |  |  | 3座 |  | 6/7座 |  |  | 9座
预售价 | [6 empty] | 14.88万元起
整车性能
发动机 | 型号 |  |  | SC20M150Q6 | SC20M125.1Q6B |  | SC20M150Q6 | SC20M150Q6 | SC20M125.1Q6B | SC20M150Q6 | SC20M125.1Q6B | SC20M150Q6 | SC20M150Q6 | SC20M125.1Q6B | SC20M150Q6 | SC20M125.1Q6B | SC20M150Q6 | SC20M150Q6 | SC20M125.1Q6B | SC20M150Q6 | SC20M150Q6
| 形式 |  | 上汽π：直列、四缸、增压中冷、高压共轨 | 上汽π：直列、四缸、增压中冷、高压共轨 | 上汽π：直列、四缸、增压中冷、高压共轨 | 上汽π：直列、四缸、增压中冷、高压共轨 | 上汽π：直列、四缸、增压中冷、高压共轨 | 上汽π：直列、四缸、增压中冷、高压共轨 | 上汽π：直列、四缸、增压中冷、高压共轨 | 上汽π：直列、四缸、增压中冷、高压共轨 | 上汽π：直列、四缸、增压中冷、高压共轨 | 上汽π：直列、四缸、增压中冷、高压共轨 | 上汽π：直列、四缸、增压中冷、高压共轨 | 上汽π：直列、四缸、增压中冷、高压共轨 | 上汽π：直列、四缸、增压中冷、高压共轨 | 上汽π：直列、四缸、增压中冷、高压共轨 | 上汽π：直列、四缸、增压中冷、高压共轨 | 上汽π：直列、四缸、增压中冷、高压共轨 | 上汽π：直列、四缸、增压中冷、高压共轨 | 上汽π：直列、四缸、增压中冷、高压共轨 | 上汽π：直列、四缸、增压中冷、高压共轨
| 排量(L) |  |  | 1.996 | 1.996 |  | 1.996 | 1.996 | 1.996 | 1.996 | 1.996 | 1.996 | 1.996 | 1.996 | 1.996 | 1.996 | 1.996 | 1.996 | 1.996 | 1.996 | 1.996
| 额定功率(Ps/rpm) |  | 150/3500 | 150/3500 | 125/3200 |  | 150/3500 | 150/3500 | 125/3200 | 150/3500 | 125/3200 | 150/3500 | 150/3500 | 125/3200 | 150/3500 | 125/3200 | 150/3500 | 150/3500 | 125/3200 | 150/3500 | 150/3500
| 最大扭矩(N·M/rpm) |  | 375/1500~2400 | 375/1500~2400 | 320/1600～2600 |  | 375/1500~2400 | 375/1500~2400 | 320/1600～2600 | 375/1500~2400 | 320/1600～2600 | 375/1500~2400 | 375/1500~2400 | 320/1600～2600 | 375/1500~2400 | 320/1600～2600 | 375/1500~2400 | 375/1500~2400 | 320/1600～2600 | 375/1500~2400 | 375/1500~2400
| 油箱容积(L) |  |  | 80 | 80 |  | 80 | 80 | 80 | 80 | 80 | 80 | 80 | 80 | 80 | 80 | 80 | 80 | 80 | 80 | 80
| 排放标准 |  |  | 国Ⅵ | 国Ⅵ |  | 国Ⅵ | 国Ⅵ | 国Ⅵ | 国Ⅵ | 国Ⅵ | 国Ⅵ | 国Ⅵ | 国Ⅵ | 国Ⅵ | 国Ⅵ | 国Ⅵ | 国Ⅵ | 国Ⅵ | 国Ⅵ | 国Ⅵ
变速器 |  |  |  | 9AT | 6MT |  | 9AT | 6MT | 6MT | 9AT | 6MT | 9AT | 6MT | 6MT | 9AT | 6MT | 9AT | 6MT | 6MT | 9AT | 6MT
性能 | 最高安全车速(km/h) |  |  | 160 | 160 | 160 | 160 | 160 | 156 | 160 | 160 | 160 | 160 | 160 | 160 | 170 | 160 | 170 | 170 | 160 | 160
| 百公里油耗(L/100km) |  |  | 8.5 | 7.4 | - | 8.5 | 7.6 | 7.4 | 8.5 | 7.4 | 8.5 | 7.6 | 7.4 | 8.7 | 7.6 | 8.7 | 7.8 | 7.6 | 8.7 | 7.8
最小转弯半径(m) |  |  |  | 6.05 | 6.05 | 6.05 | 6.05 | 6.05 | 6.05 | 6.7 | 6.7 | 6.7 | 6.7 | 6.7 | 6.7 | 6.7 | 6.7 | 6.7 | 6.7 | 6.7 | 6.7
制动系统 |  |  | 前盘后盘 | 前盘后盘 | 前盘后盘 | 前盘后盘 | 前盘后盘 | 前盘后盘 | 前盘后盘 | 前盘后盘 | 前盘后盘 | 前盘后盘 | 前盘后盘 | 前盘后盘 | 前盘后盘 | 前盘后盘 | 前盘后盘 | 前盘后盘 | 前盘后盘 | 前盘后盘 | 前盘后盘
悬挂系统 | 前悬 | 麦弗逊独立悬挂 | ● | ● | ● | ● | ● | ● | ● | ● | ● | ● | ● | ● | ● | ● | ● | ● | ● | ● | ●
| 后悬 | 钢板弹簧非独立悬挂 | ● | ● | ● | ● | ● | ● | ● | ● | ● | ● | ● | ● | ● | ● | ● | ● | ● | ● | ●
|  | 空气弹簧非独立悬挂 | O | / | / | / | / | / | / | / | / | / | / | / | / | / | / | / | / | ○ | ○
驱动方式 |  |  | 前置前驱 | 前置前驱 | 前置前驱 | 前置前驱 | 前置前驱 | 前置前驱 | 前置前驱 | 前置前驱 | 前置前驱 | 前置前驱 | 前置前驱 | 前置前驱 | 前置前驱 | 前置前驱 | 前置前驱 | 前置前驱 | 前置前驱 | 前置前驱 | 前置前驱
转向系统 | 液压助力转向 |  | - | ● | ● | ● | ● | ● | ● | ● | ● | ● | ● | ● | ● | ● | ● | ● | ● | - | -
| 电子助力转向 |  | S | ○ | ○ | ○ | ○ | ○ | ○ | ○ | ○ | ○ | ○ | ○ | ○ | ○ | ○ | ○ | ○ | ● | ●
车身参数
尺寸参数 | 外部尺寸 （长*宽*高） | 长(mm) | 5364 | 4998 | 4998 | 4998 | 4998 | 4998 | 4998 | 5364 | 5364 | 5364 | 5364 | 5364 | 5364 | 5364 | 5364 | 5364 | 5364 | 5364 | 5364
|  | 宽(mm) | 2030 | 2030 | 2030 | 2030 | 2030 | 2030 | 2030 | 2030 | 2030 | 2030 | 2030 | 2030 | 2030 | 2030 | 2030 | 2030 | 2030 | 2030 | 2030
|  | 高(mm) | 2405 | 2035 | 2035 | 2025 | 2035 | 2035 | 2035 | 2030 | 2030 | 2030 | 2030 | 2030 | 2420 | 2420 | 2420 | 2420 | 2420 | 2420 | 2420
| 轴距(mm) |  | 3366 | 3000 | 3000 | 2933 | 3000 | 3000 | 3000 | 3366 | 3366 | 3366 | 3366 | 3366 | 3366 | 3366 | 3366 | 3366 | 3366 | 3366 | 3366
| 轮胎规格 |  | 215/75R16 LT | 215/75R16 LT | 215/75R16 LT | 215/75R16 LT | 215/75R16LT | 215/75R16LT | 215/75R16LT | 215/75R16 LT | 215/75R16 LT | 215/75R16 LT | 215/75R16 LT | 215/75R16 LT | 215/75R16 LT | 215/75R16 LT | 215/75R16 LT | 215/75R16 LT | 215/75R16 LT | 215/75R16 LT | 215/75R16 LT
外观配置
新前脸 |  |  | 镀铬+菱形 | 镀铬+菱形 | 镀铬+菱形 | 镀铬+菱形 | 镀铬+菱形 | 镀铬+菱形 | 镀铬+菱形 | 镀铬+菱形 | 镀铬+菱形 | 镀铬+菱形 | 镀铬+菱形 | 镀铬+菱形 | 镀铬+菱形 | 镀铬+菱形 | 镀铬+菱形 | 镀铬+菱形 | 镀铬+菱形 | 镀铬+菱形 | 镀铬+菱形
反射式LED前大灯+LED尾灯+LED日间行车灯 |  |  | S | ● | ● | ● | ● | ● | ● | ● | ● | ● | ● | ● | ● | ● | ● | ● | ● | - | -
透镜式LED前大灯+LED尾灯+LED日间行车灯 |  |  | S | O | O | O | O | O | O | O | O | O | O | O | O | O | O | O | O | ● | ●
前窗防紫外线玻璃 |  |  | S | ● | ● | ● | ● | ● | ● | ● | ● | ● | ● | ● | ● | ● | ● | ● | ● | ● | ●
隐藏式印刷天线 |  |  | S | ● | ● | ● | ● | ● | ● | ● | ● | ● | ● | ● | ● | ● | ● | ● | ● | ● | ●
16吋钢轮 |  |  | S | ● | ● | ● | ● | ● | ● | ● | ● | ● | ● | ● | ● | ● | ● | ● | ● | - | -
16吋铝合金轮毂 |  |  | O | O | O | O | O | O | O | O | O | O | O | O | O | O | O | O | O | - | -
17吋铝合金轮毂 |  |  | O | O | O | O | O | O | O | O | O | O | O | O | O | O | O | O | O | ● | ●
本色电调电加热外后视镜 |  |  | S | ● | ● | ● | ● | ● | ● | ● | ● | ● | ● | ● | ● | ● | ● | ● | ● | - | -
同色电调电加热外后视镜 |  |  | S | O | O | O | O | O | O | O | O | O | O | O | O | O | O | O | O | ● | ●
同色门把手 |  |  | ● | ● | ● | ● | ● | ● | ● | ● | ● | ● | ● | ● | ● | ● | ● | ● | ● | ● | ●
B柱后隐私玻璃 |  |  | ● | / | / | ● | ● | ● | ● | / | / | ● | ● | ● | / | / | ● | ● | ● | ● | ●
侧移门 | 单侧 |  | ● | ● | ● | ● | ● | ● | ● | ● | ● | ● | ● | ● | ● | ● | ● | ● | ● | ● | ●
| 双侧 |  | - | O | O | / | / | / | / | O | O | / | / | / | O | O | / | / | / | / | /
移门电动侧踏板 |  |  |  | O | O | O | O | O | O | O | O | O | O | O | O | O | O | O | O | ● | ●
对开式尾门 |  |  | ● | ● | ● | ● | ● | ● | ● | ● | ● | ● | ● | ● | ● | ● | ● | ● | ● | ● | ●
BC柱同平面推拉窗 |  |  | S | / | / | O | O | O | O | / | / | O | O | O | / | / | O | O | O | ● | ●
内饰配置
一体化中控台造型 |  |  | ● | ● | ● | ● | ● | ● | ● | ● | ● | ● | ● | ● | ● | ● | ● | ● | ● | ● | ●
一键升降主副驾车窗 |  |  | ● | ● | ● | ● | ● | ● | ● | ● | ● | ● | ● | ● | ● | ● | ● | ● | ● | ● | ●
驾驶员座椅手动8向调节 |  |  | S | ● | ● | ● | ● | ● | ● | ● | ● | ● | ● | ● | ● | ● | ● | ● | ● | - | -
驾驶员座椅手动10向调节（含腰托） |  |  | S | O | O | O | O | O | O | O | O | O | O | O | O | O | O | O | O | ● | ●
主副驾座椅加热（主驾+副单人座）+方向盘加热 |  |  |  | O | O | O | O | O | O | O | O | O | O | O | O | O | O | O | O | / | /
前风挡玻璃加热 |  |  | O | O | O | O | O | O | O | O | O | O | O | O | O | O | O | O | O | O | O
B柱中隔板 |  |  | / | ● | ● | / | / | / | / | ● | ● | / | / | / | ● | ● | / | / | / | / | /
乘客区USB+TYPE C充电口 |  |  | S | / | / | / | / | / | / | / | / | / | / | / | / | / | / | / | / | ● | ●
主副驾安全带高度调节 |  |  | ● | ● | ● | ● | ● | ● | ● | ● | ● | ● | ● | ● | ● | ● | ● | ● | ● | ● | ●
安全配置
驾驶员座安全气囊 |  |  | ● | ● | ● | ● | ● | ● | ● | ● | ● | ● | ● | ● | ● | ● | ● | ● | ● | ● | ●
副驾驶座安全气囊 |  |  | ● | O | O | ● | ● | ● | ● | O | O | ● | ● | ● | O | O | ● | ● | ● | ● | ●
驾驶员安全带未系提醒 |  |  | ● | ● | ● | ● | ● | ● | ● | ● | ● | ● | ● | ● | ● | ● | ● | ● | ● | ● | ●
全车安全带未系提醒 |  |  | O | / | / | / | / | / | / | / | / | / | / | / | / | / | / | / | / | O | O
ESP+HHC |  |  | S | ● | ● | ● | ● | ● | ● | ● | ● | ● | ● | ● | ● | ● | ● | ● | ● | S | S
倒车雷达 |  |  | S | ● | ● | ● | ● | ● | ● | ● | ● | ● | ● | ● | ● | ● | ● | ● | ● | / | /
前/后雷达 |  |  | S | O | O | O | O | O | O | O | O | O | O | O | O | O | O | O | O | ● | ●
数字高清倒车影像 |  |  | S | ● | ● | ● | ● | ● | ● | ● | ● | ● | ● | ● | ● | ● | ● | ● | ● | ● | ●
高清360影像（绑定智慧出行） |  |  |  | / | / | / | / | / | / | / | / | / | / | / | / | / | / | / | / | O | O
0-150自适应巡航（与AT & ADAS绑定） |  |  |  | O | / |  | O | / | / | O | / | O | / | / | O | / | O | / | / | O | /
高位制动灯 |  |  | S | ● | ● | ● | ● | ● | ● | ● | ● | ● | ● | ● | ● | ● | ● | ● | ● | ● | ●
胎压监测系统 |  |  | S | ● | ● | ● | ● | ● | ● | ● | ● | ● | ● | ● | ● | ● | ● | ● | ● | ● | ●
电子手刹EPB |  |  | S | / | ● | S | / | ● | ● | / | ● | / | ● | ● | / | ● | / | ● | ● | / | ●
电子手刹EPB+AUTOHOLD |  |  | - | ● | / | - | ● | / | / | ● | / | ● | / | / | ● | / | ● | / | / | ● | /
BSD盲区监测+LCA变道辅助 |  |  | O | O | O | O | O | O | O | O | O | O | O | O | O | O | O | O | O | ● | ●
ADAS(AEBS+FCW+LDW+TSR+IHC+DMS+自动雨刮) |  |  | - | / | O | - | / | O | O | / | O | / | O | O | / | O | / | O | O | / | O
ADAS(AEBS+FCW+LKA+TSR+IHC+DMS+自动雨刮) |  |  | - | O | / | - | O | / | / | O | / | O | / | / | O | / | O | / | / | O | /
高级营运包(行驶记录仪+BSC+LCA+ADAS) |  |  | O | / | / | / | / | / | / | / | / | / | / | / | / | / | / | / | / | O | O
舒适和便利性
自动感应大灯 |  |  | ● | ● | ● | ● | ● | ● | ● | ● | ● | ● | ● | ● | ● | ● | ● | ● | ● | ● | ●
4.2吋液晶仪表+中控12.3吋智能触控大屏 |  |  | ● | ● | ● | ● | ● | ● | ● | ● | ● | ● | ● | ● | ● | ● | ● | ● | ● | ● | ●
智慧出行+流量包 |  |  | S | O | O | O | O | O | O | O | O | O | O | O | O | O | O | O | O | ● | ●
聚氨酯多功能方向盘+巡航+蓝牙 |  |  | S | ● | ● | ● | ● | ● | ● | ● | ● | ● | ● | ● | ● | ● | ● | ● | ● | / | /
超纤革多功能方向盘+巡航+蓝牙 |  |  | O | O | O | O | O | O | O | O | O | O | O | O | O | O | O | O | O | ● | ●
无钥匙进入/一键启动+蓝牙钥匙 |  |  | S | ● | ● | ● | ● | ● | ● | ● | ● | ● | ● | ● | ● | ● | ● | ● | ● | ● | ●
电动侧移门 |  |  | O | / | / | / | / | / | / | / | / | / | / | / | / | / | / | / | / | O | O
大功率冷暖手动空调 |  |  | S | ● | ● | ● | ● | ● | ● | ● | ● | ● | ● | ● | ● | ● | ● | ● | ● | / | /
大功率前后冷暖手动空调 |  |  |  | / | / | O | O | O | O | / | / | O | O | O | / | / | O | O | O | / | /
大功率前后冷暖自动空调 |  |  |  | / | / | / | / | / | / | / | / | / | / | / | / | / | / | / | / | ● | ●
燃油驻车加热 |  |  | O | / | / | O | O | O | O | / | / | O | O | O | / | / | O | O | O | O | O
空调花粉/PM2.5过滤功能 |  |  | ● | ● | ● | ● | ● | ● | ● | ● | ● | ● | ● | ● | ● | ● | ● | ● | ● | ● | ●
座椅材质 | 织物 |  | - | ● | ● | ● | ● | ● | ● | ● | ● | ● | ● | ● | ● | ● | ● | ● | ● | / | /
| PVC |  | S | / | / | / | / | / | / | / | / | / | / | / | / | / | / | / | / | ● | ●
后排USB充电接口 |  |  | S | / | / | / | / | / | / | / | / | / | / | / | / | / | / | / | / | ● | ●
后空气悬架 |  |  |  | / | / | / | / | / | / | / | / | / | / | / | / | / | / | / | / | O | O
ETC |  |  | O | O | O | O | O | O | O | O | O | O | O | O | O | O | O | O | O | O | O
颜色定义
外观颜色 |  |  |  | 勃朗白、极光银、云母蓝、曜石黑、橄榄棕
内饰颜色 |  |  |  | 黑色
各车型预计交付时间 | [6 empty] | 8月起交付 | 6月起交付 | 4月起交付
备注： | ● 为标配， O 为选配， — 为不提供此项配置， 具体以实车配置为准，所提供资料如有变更，恕不另行通知。

## Sheet1 (hidden)
动力总成 |  | MAXUS V70 |  |  | VW T7 |  |  |  | 动力总成 |  | MAXUS V70 |  |  | Hyundai Staria
发动机 | 类型 | 上汽π高性能柴油发动机 |  | 纯电BEV | eHybrid | Petrol, direct injection | Petrol, direct injection | Common-rail, direct injection | 发动机 | 类型 | 上汽π高性能柴油发动机 |  | 纯电BEV | G6DU MPI | D4HB
| 排量（L） | 2.0T | 2.0T | - | 1.4T | 1.5T | 2.0T | 2.0T |  | 排量（L） | 2.0T | 2.0T | - | 3.5 | 2.2T
| 功率（kW） | 93 | 110 | 70/150 | 160 | 100 | 150 | 110 |  | 功率（kW） | 93 | 110 | 70/150 | 200 | 130
| 扭矩（N.m） | 320 | 375 | 310 | 250 | 220 | 320 | 360 |  | 扭矩（N.m） | 320 | 375 | 310 | 331 | 430
变速箱 |  | 6MT | 6MT/9AT | 单级减速器 | 6 DSG | 7 DSG | 7 DSG | 7 DSG | 变速箱 |  | 6MT | 6MT/9AT | 单级减速器 | 8AT | 8AT
GVW（kg） |  | 3510 | 3510 | 3500 | 2750 | 2600 | 2850 | 2850 | GVW（kg） |  | 3510 | 3510 | 3500 | 2920 | 3040
百公里综合油耗（L） |  | 7.4 | 7.6/8.9 | - | 1.9 | 8.2 | 9.2 | 6.7 | 百公里综合油耗（L） |  | 7.4 | 7.6/8.9 | - | 10.5 | 8.2
百公里综合电耗（L） |  | - | - | 20 | 17.26 | - | - | - | 百公里综合电耗（L） |  | - | - | 20 | - | -
5.7936
17.2604
尺寸参数 |  | MAXUS V70 |  |  | VW T7 |  |  |  | 尺寸参数 |  | MAXUS V70 |  |  | Hyundai Staria
座位数 |  | 5-7 | 6-9 | 6-9 | 7 | 7 |  |  | 座位数 |  | 5-7 | 6-9 | 6-9 | 7
轴距（mm） |  | 3000 | 3366 | 3366 | 3124 | 3124 |  |  | 轴距（mm） |  | 3000 | 3366 | 3366 | 3273
外廓尺寸 | 长（mm） | 4998 | 5364 | 5364 | 4973 | 5173 |  |  | 外廓尺寸 | 长（mm） | 4998 | 5364 | 5364 | 5253
| 宽（mm） | 2030 | 2030 | 2030 | 1941 | 1941 |  |  |  | 宽（mm） | 2030 | 2030 | 2030 | 1997
| 高（mm） | 2035 | 2030 | 2420 | 1907 | 1907 |  |  |  | 高（mm） | 2035 | 2030 | 2420 | 1990
内部尺寸 | 长（mm） | 2547 | 2913 | 2913 | 2425 | 2625 |  |  | 内部尺寸 | 长（mm） | 2547 | 2913 | 2913 | 2705
| 宽（mm） | 1800 | 1800 | 1800 | 1665 | 1665 |  |  |  | 宽（mm） | 1800 | 1800 | 1800 | 1676
| 高（mm） | 1428 | 1428 | 1793 | 1312 | 1312 |  |  |  | 高（mm） | 1428 | 1428 | 1793 | 1395
理论容积（ m3） |  | 6.5468 | 7.4876 | 9.4014 | 5.2974 | 5.7343 |  |  | 理论容积（ m3） |  | 6.5468 | 7.4876 | 9.4014 | 6.3243