## 密级
密级：核心商密□ 普通商密□ 内部资料■
发放范围：

## PLUS
2022款瑞虎3x PLUS主要技术参数及配置表
版型名称 | 1.5L-MT |  | 1.5L-CVT
| 都市版 | 时尚版 | 时尚版 | 时尚版+ | 女王版 | 豪华版
价格（万元） | 4.99 | 5.69 | 6.49 | 6.59 | 6.89 | 6.99
■基本参数
长×宽×高(mm) | 4200×1760×1570
轴距(mm) | 2555
油箱容积(L) | 48
整备质量(kg) | 1238 |  | 1268
整车质量担保 | 3年10万公里
■动力底盘系统
发动机型号 | SQRE4G15C
排量(cc) | 1499
最大功率（kW/rpm） | 85/6150
最大扭矩(N●m/rpm) | 143/4000
变速箱类型 | 5MT |  | CVT
驱动方式 | 前置前驱
排放标准 | 国VI
悬架系统（前/后） | 前：麦弗逊独立悬架 后：扭转梁式悬架
转向系统 | 电动助力
制动系统 | 前后盘式制动
轮胎规格 | 195/65 R15 | 205/55 R16 |  |  |  | 205/50 R17
■新潮外观
15吋钢圈+装饰罩 | ●
16吋单色铝合金轮毂 |  | ● | ● | ● | ●
17吋双色铝合金轮毂 | [5 empty] | ●
前雨刮 | ● | ● | ● | ● | ● | ●
后雨刮 |  |  | ● | ● | ● | ●
LED日间行车灯 | ● | ● | ● | ● | ● | ●
LED光源大灯组 |  |  |  |  | ○ | ○
大灯高度电动可调 | ● | ● | ● | ● | ● | ●
后尾灯（LED光带） | ● | ● | ● | ● | ● | ●
后雾灯 | ● | ● | ● | ● | ● | ●
自动大灯 | [5 empty] | ●
酷黑科技皮纹外后视镜集成LED转向灯 | ● | ● | ● | ● | ● | ●
酷黑科技皮纹外后视镜电动调节 | ● | ● | ● | ● | ● | ●
酷黑科技皮纹外后视镜电加热 |  | ● | ● | ● | ● | ●
烫印大格栅 | ● | ● | ● | ● | ● | ●
车顶行李架 | ● | ● | ● | ● | ● | ●
后运动型扰流板（尾翼） | ● | ● | ● | ● | ● | ●
时尚动感红色卡钳 |  |  |  |  | ● | ●
■质感内饰
灰蓝雅致精品内饰 | ● | ● | ● | ● |  | ●
时尚黑灰撞色内饰 |  |  |  |  | ●
自发光立体仪表 | ● | ● | ● | ● | ● | ●
3.5英寸智能行车电脑显示屏 | ● | ● | ● | ● | ● | ●
瞬时油耗显示 | ● | ● | ● | ● | ● | ●
平均油耗显示 | ● | ● | ● | ● | ● | ●
续航里程显示 | ● | ● | ● | ● | ● | ●
保养提醒 | ● | ● | ● | ● | ● | ●
方向盘两向调节 | ● | ● | ● | ● | ● | ●
多功能方向盘 |  | ● | ● | ● | ● | ●
皮面料座椅 | ● | ● | ● | ● | ● | ●
ISO-FIX儿童座椅安全锁扣装置 | ● | ● | ● | ● | ● | ●
■舒适便捷
EPB电子手刹 |  |  |  | ● | ● | ●
AUTO HOLD自动驻车系统 |  |  |  | ● | ● | ●
换挡提醒 | ● | ●
定速巡航 |  | ● | ● | ● | ● | ●
起步辅助 | ● | ●
ECO、SPORT双驾驶模式 |  |  | ● | ● | ● | ●
遥控钥匙 | ● | ● | ● | ● | ● | ●
中央遥控门锁 | ● | ● | ● | ● | ● | ●
四门电动车窗 | ● | ● | ● | ● | ● | ●
四门一键降窗 | ● | ● | ● | ● | ● | ●
一键双模式电动天窗 |  |  | ● | ● | ● | ●
前排座椅电加热 | [5 empty] | ●
驾驶席手动4向调节 | ●
驾驶席手动6向调节 |  | ● | ● | ● | ● | ●
后排座椅4/6比例放倒 |  |  |  |  | ●
后排座椅三头枕 |  |  |  |  | ●
电动空调 | ● | ● | ● | ● | ● | ●
空气调节/花粉过滤 | ● | ● | ● | ● | ● | ●
前阅读灯 | ● | ● | ● | ● | ● | ●
前排12V电源 | ● | ● | ● | ● | ● | ●
手动防炫目内后视镜 | ● | ● | ● | ● | ● | ●
主副驾遮阳板带化妆镜 | ● | ● | ● | ● | ● | ●
衣帽架 |  | ● | ● | ● | ● | ●
手套箱 | ● | ● | ● | ● | ● | ●
中央扶手 | ● | ● | ● | ● | ● | ●
■安全装备及驾驶辅助
ABS防抱死制动+EBD电子制动力分配系统 | ● | ● | ● | ● | ● | ●
车身电子稳定系统 |  |  |  | ● | ● | ●
EBA刹车辅助控制系统 |  |  |  | ● | ● | ●
TCS牵引力控制系统 |  |  |  | ● | ● | ●
HAC上坡辅助系统 |  |  |  | ● | ● | ●
HDC陡坡缓降系统 |  |  |  | ● | ● | ●
无钥匙进入+一键启动 |  |  | ● | ● | ● | ●
高灵敏倒车雷达 | ● | ● | ● | ● | ● | ●
倒车影像 |  | ● | ● | ● | ● | ●
发动机电子防盗 |  | ● | ● | ● | ● | ●
车身防盗系统 | ● | ● | ● | ● | ● | ●
TPMS数显胎压监测系统 | ● | ● | ● | ● | ● | ●
儿童安全门锁 | ● | ● | ● | ● | ● | ●
智能可调超速提醒 | ● | ● | ● | ● | ● | ●
车门未关提醒 | ● | ● | ● | ● | ● | ●
钥匙未拔报警 | ● | ●
LED高位制动灯 | ● | ● | ● | ● | ● | ●
前排三点式安全带 | ● | ● | ● | ● | ● | ●
主驾安全带未系提醒装置 | ● | ● | ● | ● | ● | ●
后排三点式安全带 | ● | ● | ● | ● | ● | ●
前排双安全气囊 | ● | ● | ● | ● | ● | ●
■科技娱乐
9英寸语音控制科技智能屏 |  | ○ | ○ | ○ | ○ | ○
蓝牙音乐/免提通话 |  | ○ | ○ | ○ | ○ | ○
手机互联 |  | ○ | ○ | ○ | ○ | ○
高德智能导航 |  | ○ | ○ | ○ | ○ | ○
WIFI互联 |  | ○ | ○ | ○ | ○ | ○
影音娱乐（支持酷我音乐、网络电台、分屏） |  | ○ | ○ | ○ | ○ | ○
单USB接口 | ● | ● | ● | ● | ● | ●
收音机FM/AM | ● | ● | ● | ● | ● | ●
2个扬声器 | ● | ● | ● | ● | ●
4个扬声器 | [5 empty] | ●
注: ①"●"表示有此配置，“○”表示选装，"空白"表示无此配置； ②a、女王版外观颜色：鸢尾蓝、栀子白，内饰颜色：时尚黑灰撞色内饰 ； b、其他外观颜色：木棉红、萱草橙、玉簪灰、水仙白、天星蓝，内饰颜色：雅致灰蓝内饰； ③本配置内容若与实车配置内容不符时，以实车配置为准，我司拥有最终解释权和修改权。
编制： | 审核： |  |  | 批准：

## 钻石版
2022款瑞虎3x 钻石版主要技术参数及配置表
版型名称 | 1.5L-MT | 1.5L-CVT
| 精英版 | 精英版 | 精英版+ | 女王版
价格（万元） | 5.79 | 6.59 | 6.69 | 6.89
■基本参数
长×宽×高(mm) | 4200×1760×1570
轴距(mm) | 2555
油箱容积(L) | 48
整备质量(kg) | 1238 | 1268
整车质量担保 | 3年10万公里
■动力底盘系统
发动机型号 | SQRE4G15C
排量(cc) | 1499
最大功率（kW/rpm） | 85/6150
最大扭矩(N●m/rpm) | 143/4000
变速箱类型 | 5MT | CVT
驱动方式 | 前置前驱
排放标准 | 国VI
悬架系统（前/后） | 前：麦弗逊独立悬架 后：扭转梁式悬架
转向系统 | 电动助力
制动系统 | 前后盘式制动
轮胎规格 | 205/55 R16
■新潮外观
16吋单色铝合金轮辋 | ● | ● | ● | ●
点阵式星钻前格栅 | ● | ● | ● | ●
前雨刮 | ● | ● | ● | ●
后雨刮 |  | ● | ● | ●
LED日间行车灯 | ● | ● | ● | ●
LED光源大灯组 | ○ | ○ | ○ | ○
大灯高度电动可调 | ● | ● | ● | ●
立体镂空光带熏黑尾灯（LED光带） | ● | ● | ● | ●
后雾灯 | ● | ● | ● | ●
C柱黑膜 | ● | ● | ● | ●
酷黑科技皮纹外后视镜 | ● | ● | ● | ●
酷黑科技皮纹外后视镜集成LED转向灯 | ● | ● | ● | ●
酷黑科技皮纹外后视镜电动调节 | ● | ● | ● | ●
酷黑科技皮纹外后视镜电加热 | ● | ● | ● | ●
车顶行李架 | ● | ● | ● | ●
劲酷运动导流尾翼 | ● | ● | ● | ●
时尚动感红色卡钳 | ● | ● | ● | ●
■质感内饰
灰蓝雅致精品内饰 | ● | ● | ●
时尚黑灰撞色内饰 |  |  |  | ●
自发光立体仪表 | ● | ● | ● | ●
3.5英寸智能行车电脑显示屏 | ● | ● | ● | ●
瞬时油耗显示 | ● | ● | ● | ●
平均油耗显示 | ● | ● | ● | ●
续航里程显示 | ● | ● | ● | ●
保养提醒 | ● | ● | ● | ●
多功能方向盘 | ● | ● | ● | ●
方向盘两向调节 | ● | ● | ● | ●
高级舒适皮质座椅 | ● | ● | ● | ●
ISO-FIX儿童座椅安全锁扣装置 | ● | ● | ● | ●
■舒适便捷
EPB电子手刹 |  |  | ● | ●
AUTO HOLD自动驻车系统 |  |  | ● | ●
换挡提醒 | ●
定速巡航 | ● | ● | ● | ●
起步辅助 | ●
ECO、SPORT双驾驶模式 |  | ● | ● | ●
遥控钥匙 | ● | ● | ● | ●
中央遥控门锁 | ● | ● | ● | ●
四门电动车窗 | ● | ● | ● | ●
四门一键降窗 | ● | ● | ● | ●
一键双模式电动天窗 |  | ● | ● | ●
驾驶席手动6向调节 | ● | ● | ● | ●
后排座椅4/6比例放倒 |  |  |  | ●
后排座椅三头枕 |  |  |  | ●
电动空调 | ● | ● | ● | ●
空气调节/花粉过滤 | ● | ● | ● | ●
前阅读灯 | ● | ● | ● | ●
前排12V电源 | ● | ● | ● | ●
手动防炫目内后视镜 | ● | ● | ● | ●
主副驾遮阳板带化妆镜 | ● | ● | ● | ●
衣帽架 | ● | ● | ● | ●
手套箱 | ● | ● | ● | ●
中央扶手 | ● | ● | ● | ●
■安全装备及驾驶辅助
ABS防抱死制动+EBD电子制动力分配系统 | ● | ● | ● | ●
车身电子稳定系统 |  |  | ● | ●
EBA刹车辅助控制系统 |  |  | ● | ●
TCS牵引力控制系统 |  |  | ● | ●
HAC上坡辅助系统 |  |  | ● | ●
HDC陡坡缓降系统 |  |  | ● | ●
第三代PEPS系统无钥匙进入+一键启动系统 |  | ● | ● | ●
灵敏辅助倒车雷达 | ● | ● | ● | ●
倒车影像(带动态辅助线) | ● | ● | ● | ●
发动机电子防盗 | ● | ● | ● | ●
车身防盗系统 | ● | ● | ● | ●
TPMS数显胎压监测系统 | ● | ● | ● | ●
儿童安全门锁 | ● | ● | ● | ●
智能可调超速提醒 | ● | ● | ● | ●
车门未关提醒 | ● | ● | ● | ●
钥匙未拔报警 | ●
LED高位制动灯 | ● | ● | ● | ●
前排三点式安全带 | ● | ● | ● | ●
主驾安全带未系提醒装置 | ● | ● | ● | ●
后排三点式安全带 | ● | ● | ● | ●
前排双安全气囊 | ● | ● | ● | ●
■科技娱乐
9英寸语音控制科技智能屏 | ○ | ○ | ○ | ○
蓝牙音乐/免提通话 | ○ | ○ | ○ | ○
手机互联 | ○ | ○ | ○ | ○
高德智能导航 | ○ | ○ | ○ | ○
WIFI互联 | ○ | ○ | ○ | ○
影音娱乐（支持酷我音乐、网络电台、分屏） | ○ | ○ | ○ | ○
单USB接口 | ● | ● | ● | ●
收音机FM/AM | ● | ● | ● | ●
2个扬声器 | ● | ● | ● | ●
注: ①"●"表示有此配置，“○”表示选装，"空白"表示无此配置； ②a、女王版外观颜色：鸢尾蓝、栀子白，内饰颜色：时尚黑灰撞色内饰 ； b、其他外观颜色：木棉红、萱草橙、玉簪灰、水仙白、天星蓝，内饰颜色：雅致灰蓝内饰； ③本配置内容若与实车配置内容不符时，以实车配置为准，我司拥有最终解释权和修改权。
编制： | 审核： |  | 批准：