## 瑞虎8（新动版）配置表（5+7座）
2022款瑞虎8（新动版）主要技术参数及配置价格表
主要技术参数
■座位版本 | 5座版 | 5+2座版
■动力总成 | 1.5TCI-DCT
■版型名称 | 新动版
■指导价（元） | 159900 | 162900
■基本参数
长×宽×高(mm) | 4700×1860×1746
轴距(mm) | 2710
行李箱容积(L) | 889-1930 | 193-1930
油箱容积(L) | 51
整备质量(kg) | 1541 | 1556
■底盘
悬架系统 | 麦弗逊式独立悬架/多连杆独立悬架
驱动方式 | 前置前驱
制动器类型(前/后) | 通风盘/盘式
转向系统 | 双模EPS电子助力转向
轮胎规格 | 235/55 R18
■动力总成
发动机型号 | SQRE4T15C
型式 | 直列四缸、双顶置凸轮轴、增压中冷
排气量（cc） | 1498
额定功率（kW/rpm） | 115/5500
最大扭矩（N.m/rpm） | 230/1750~4000
最高车速（km/h） | 190
综合工况油耗(L/100km) | 7.4
排放 | 国Ⅵ
变速箱类型 | 6DCT
主要配置表
■外观
锐利虎瞳前大灯 | ● | ●
18吋运动轮毂 | ● | ●
LED日间行车灯 | ● | ●
大灯高度可调带延时照明(follow me home) | ● | ●
“虎啸式”前格栅 | ● | ●
一体式祥瑞回纹LED贯穿尾灯 | ● | ●
超大智能防夹全景天窗 | ● | ●
宽幅外后视镜电动调节集成LED转向灯 | ● | ●
四门镀铬防护饰条 | ● | ●
前后风挡无骨雨刮 | ● | ●
承重式行李架 | ● | ●
鲨鱼鳍天线 | ● | ●
动感双排气真尾喉
运动型后扰流板 | ● | ●
■内饰
潮流酷黑内饰 | ● | ●
搪塑仪表台 | ● | ●
全包覆式人体工程学豪华皮座椅 | ● | ●
7吋智联多功能液晶仪表 | ● | ●
电子换挡
LED顶灯 | ● | ●
D型真皮包覆多功能运动方向盘 | ● | ●
方向盘四向可调 | ● | ●
■安全
5横6纵安全结构车身+高强度防撞钢梁 | ● | ●
线控制动系统
博世9.3版ESP车身电子稳定系统 | ● | ●
ABS制动防抱死系统 | ● | ●
EBD电子制动力分配系统 | ● | ●
DTC拖滞力矩控制 | ● | ●
TCS牵引力控制系统 | ● | ●
HBA紧急制动辅助系统 | ● | ●
ESS紧急制动警示系统 | ● | ●
RMI转向防侧翻系统 | ● | ●
HHC智能坡道起步辅助系统 | ● | ●
HDC陡坡缓降自动控制系统 | ● | ●
起步辅助系统
前排三点限力式安全带 | ● | ●
第二排三点式安全带 | ● | ●
第三排三点式安全带 |  | ●
主驾安全带未系提醒装置 | ● | ●
前排双气囊 | ● | ●
TPMS智能胎压监测系统（直接式） | ● | ●
发动机电子防盗+车身防盗报警 | ● | ●
4探头高灵敏倒车雷达 | ● | ●
倒车视频影像（动态辅助线系统） | ● | ●
舒适便捷
EPB电子驻车制动系统 | ● | ●
AUTOHOLD自动驻车系统 | ● | ●
一键启动+无钥匙进入 | ● | ●
ECO/SPORT模式 | ● | ●
智能节油启停系统
智能换挡提醒
CCS定速巡航系统
驾驶席座椅手动6向调节 | ● | ●
副驾驶座椅手动4向调节 | ● | ●
前席中央扶手 | ● | ●
前排中央扶手带冷藏加热功能 | ● | ●
第二排中央扶手带杯托 | ● | ●
第二排座椅前后滑动 |  | ●
第二排座椅靠背角度可调带翻折放平 | ● | ●
第二排座椅靠背4/6比例放倒 | ● | ●
第三排座椅+靠背角度可调+5/5比例放倒 |  | ●
第三排扶手带杯托 |  | ●
四门电动车窗 | ● | ●
锁车天窗自动关闭 | ● | ●
电动空调 | ● | ●
第二排出风口 | ● | ●
眼镜盒 | ● | ●
行李箱储物盒 | ● | ●
前大灯LED光源总成 | ● | ●
CN95活性炭空调滤芯 | ● | ●
■科技娱乐
10.25吋视网膜级高清悬浮大屏 | ● | ●
车载蓝牙系统 | ● | ●
手机智能互联系统 | ● | ●
支持Carplay&百度CarLife | ● | ●
USB接口数量（个） | 3 | 3
扬声器（个） | 4 | 4
注明： 1、“●”表示有此配备、"〇"表示选装此配置、“空白”表示无此配备； 2、车身颜色：珍珠白； 3、此处展示车型的具体外观、配置及颜色以奇瑞汽车销售的实车为准，奇瑞汽车股份有限公司拥有对产品参数、配置、材料、色彩等车型信息保留随时修改而不另行通知的权利。