## Sheet2
瑞虎8 PRO车型技术参数及配置价格表
车型 |  |  | 瑞虎 8 PRO
|  |  | 290TGDI自动 |  |  |  |  | 390TGDI自动
型号 |  |  | 深空版 | 天穹版 | 浩瀚版 | 风暴版 | 星际版 | 天穹版 | 浩瀚版 | 浩瀚版-四驱 | 风暴版-四驱
价格（5座）
基本信息参数
长×宽×高(mm) |  |  | 4745×1860×1745
轴距(mm) |  |  | 2710
可选座位数 |  |  | 5/7座 | [7 empty] | 5座
行李箱容积(L) |  |  | 889-1930(5座)；193-1930（7座）
整备质量(kg) |  |  | 1581(5座)/1612(7座) |  |  |  |  | 1623(5座)/1650(7座) |  | 1717(5座)/1741(7座)
■底盘
悬架系统 |  |  | 麦弗逊式独立前悬架/多连杆式独立后悬架
驱动方式 |  |  | 前置前驱 | [6 empty] | 适时四驱
制动器类型(前/后) |  |  | 通风盘/盘式
转向系统 |  |  | 双模EPS电子助力转向模式（舒适/运动）
轮胎规格 |  |  | 235/55 R18 |  |  | 235/50 R19（马牌轮胎） |  | 235/55 R18 | 235/50 R19 |  | 235/50 R19 （马牌轮胎）
■动力总成
发动机型式 |  |  | 鲲鹏1.6TGDI 缸内直喷 涡轮增压发动机 |  |  |  |  | 鲲鹏2.0TGDI 缸内直喷 涡轮增压发动机
发动机排气量（cc） |  |  | 1598 |  |  |  |  | 1998
发动机最大功率（kW/rpm） |  |  | 145/5500 |  |  |  |  | 187/5500
发动机最大扭矩（N.m/rpm） |  |  | 290/2000-4000 |  |  |  |  | 390/1750-4000
综合工况油耗(L/100km) |  |  | 7.39 |  |  |  |  | 7.49 |  | 7.89
智能启停节油系统 |  |  | ● | ● | ● | ● | ● | ● | ● | ● | ●
排放标准 |  |  | 国Ⅵ
变速箱类型 |  |  | 7DCT
主要配置表
■外观
LED星际粒子科技大灯+流水转向灯 |  |  | ● | ● | ● | ● | ● | ● | ● | ● | ●
DBL动态弯道照明 | [5 empty] | ● | ● |  |  |  | ●
大灯高度可调，可延时照明 |  |  | ● | ● | ● | ● | ● | ● | ● | ● | ●
自动大灯 |  |  | ● | ● | ● | ● | ● | ● | ● | ● | ●
时空交错矩阵前格栅 |  |  | ● | ● | ● | ● | ● | ● | ● | ● | ●
LED高亮日行灯 |  |  | ●单段 | ●双段 | ●双段 | ●双段 | ●双段 | ●双段 | ●双段 | ●双段 | ●双段
LED前雾灯 |  |  |  |  | ● | ● | ● |  | ● | ● | ●
群星裂变式贯穿尾灯+流水转向灯 |  |  | ● | ● | ● | ● | ● | ● | ● | ● | ●
能量光带制动灯 |  |  | ● | ● | ● | ● | ● | ● | ● | ● | ●
光子能量智能仪式灯组 |  |  | ● | ● | ● | ● | ● | ● | ● | ● | ●
天幕级超大全景天窗（带电动遮阳帘） |  |  |  | ● | ● | ● | ● | ● | ● | ● | ●
承重式行李架 |  |  | ● | ● | ● | ● | ● | ● | ● | ● | ●
运动鲨鱼鳍天线 |  |  | ● | ● | ● | ● | ● | ● | ● | ● | ●
双排气 |  |  | ● | ● | ● | ● | ●
四排气 | [7 empty] | ● | ● | ● | ●
后扰流板 |  |  | ● | ● | ● | ● | ● | ● | ● | ● | ●
发光迎宾踏板 | [5 empty] | ● | ● |  |  |  | ●
外后视镜集成转向灯 |  |  | ● | ● | ● | ● | ● | ● | ● | ● | ●
外后视镜带照地灯 |  |  |  |  | ○ | ● | ● |  | ○ | ○ | ●
外后视镜电动调节功能 |  |  | ● | ● | ● | ● | ● | ● | ● | ● | ●
外后视镜自动折叠（电加热） |  |  |  | ● | ● | ● | ● | ● | ● | ● | ●
外后视镜记忆 |  |  |  |  | ○ | ● | ● |  | ○ | ○ | ●
雨量感应式自动雨刮 |  |  | ● | ● | ● | ● | ● | ● | ● | ● | ●
发盖气弹簧 |  |  | ● | ● | ● | ● | ● | ● | ● | ● | ●
发动机装饰罩 |  |  | ● | ● | ● | ● | ● | ● | ● | ● | ●
前舱装饰罩 |  |  |  | ● | ● | ● | ● | ● | ● | ● | ●
■内饰
虫洞黑内饰 |  |  | ● | ● |  |  |  | ●
深凝棕内饰 |  |  |  |  | ● | ● | ● |  | ● | ● | ●
星银蓝内饰 | [5 empty] | ○ | ○ |  |  |  | ○
搪塑仪表板 |  |  | ● | ● | ● | ● | ● | ● | ● | ● | ●
无级变色音律氛围灯 |  |  |  | ● | ● | ● | ● | ● | ● | ● | ●
超级天幕氛围灯 |  |  |  |  | ● | ● | ● |  | ● | ● | ●
24.6吋寰宇星云沉浸环绕屏 |  |  | ● | ● | ● | ● | ● | ● | ● | ● | ●
超能感官方向盘 |  |  | ● | ● | ● | ● | ● | ● | ● | ● | ●
方向盘四向可调 |  |  | ● | ● | ● | ● | ● | ● | ● | ● | ●
新潮战舰档把（电子换挡） |  |  | ● | ● | ● | ● | ● | ● | ● | ● | ●
EPB电子驻车系统 |  |  | ● | ● | ● | ● | ● | ● | ● | ● | ●
AUTO HOLD自动驻车系统 |  |  | ● | ● | ● | ● | ● | ● | ● | ● | ●
A柱高级质感软包覆 |  |  |  |  | ● | ● | ● |  | ● | ● | ●
无边框内后视镜 |  |  |  | ● | ● | ● |  | ● | ● | ● | ●
自动防眩目内后视镜 | [6 empty] | ●
主副驾遮阳板化妆镜 |  |  | ● | ● | ● | ●带灯 | ●带灯 | ● | ● | ● | ●带灯
遮物帘（限5座） |  |  |  |  | ● | ● | ● |  | ● | ● | ●
星际旅行智享坐席 |  |  | ● | ● | ● | ● | ● | ● | ● | ● | ●
前排自由调节航空舒压头枕 |  |  | ● | ● | ● | ● | ● | ● | ● | ● | ●
二排自由调节航空舒压头枕 |  |  |  |  | ● | ● | ● |  | ● | ● | ●
主驾驶座电动六向座椅 |  |  |  | ● | ● | ● | ● | ● | ● | ● | ●
副驾驶座电动四向座椅 |  |  |  |  | ● | ● | ● |  | ● | ● | ●
主驾座椅记忆 |  |  |  |  | ○ | ● | ● |  | ○ | ○ | ●
主副驾座椅加热 |  |  |  |  | ● | ● | ● |  | ● | ● | ●
主驾座椅带迎宾功能 |  |  |  |  | ○ | ● | ● |  | ○ | ○ | ●
主驾座椅电动4向腰托 |  |  |  |  | ○ | ● | ● |  | ○ | ○ | ●
主副驾座椅通风 |  |  |  |  | ○ | ● | ● |  | ○ | ○ | ●
副驾座椅腿托 |  |  |  |  | ○ | ● | ● |  | ○ | ○ | ●
副驾座椅靠背按摩 |  |  |  |  | ○ | ● | ● |  | ○ | ○ | ●
副驾座椅老板键 |  |  |  |  | ● | ● | ● |  | ● | ● | ●
第二排座椅靠背角度可调 |  |  | ● | ● | ● | ● | ● | ● | ● | ● | ●
■智能驾驶辅助
倒车影像（带动态辅助线） |  |  | ●
360°鸟瞰式全景超清倒车影像 |  |  |  | ● | ● | ● | ● | ● | ● | ● | ●
倒车雷达 |  |  | ● | ● | ● | ● | ● | ● | ● | ● | ●
前雷达 | [5 empty] | ● | ● |  |  |  | ●
ESP制动力控制系统 |  |  | ● | ● | ● | ● | ● | ● | ● | ● | ●
ABS制动防抱死系统 |  |  | ● | ● | ● | ● | ● | ● | ● | ● | ●
EBD电子制动力分配 |  |  | ● | ● | ● | ● | ● | ● | ● | ● | ●
BAS制动辅助系统 |  |  | ● | ● | ● | ● | ● | ● | ● | ● | ●
BOS刹车优先系统 |  |  | ● | ● | ● | ● | ● | ● | ● | ● | ●
TCS牵引力控制 |  |  | ● | ● | ● | ● | ● | ● | ● | ● | ●
EBA紧急制动辅助 |  |  | ● | ● | ● | ● | ● | ● | ● | ● | ●
HAC上坡辅助系统 |  |  | ● | ● | ● | ● | ● | ● | ● | ● | ●
HDC下坡辅助系统 |  |  | ● | ● | ● | ● | ● | ● | ● | ● | ●
TPMS直接式胎压报警 |  |  | ● | ● | ● | ● | ● | ● | ● | ● | ●
定速巡航 |  |  | ● | ● | ● | ● | ● | ● | ● | ● | ●
限速提醒 |  |  | ● | ● | ● | ● | ● | ● | ● | ● | ●
LDW车道偏离预警 |  |  |  |  | ● | ● | ● |  | ● | ● | ●
BSD全天候高精盲点监测 | [5 empty] | ● | ● |  |  |  | ●
LKA车道保持系统 |  |  |  |  | ● | ● | ● |  | ● | ● | ●
TJA交通拥堵辅助系统 |  |  |  |  | ● | ● | ● |  | ● | ● | ●
ICA集成式巡航系统 |  |  |  |  | ● | ● | ● |  | ● | ● | ●
全速ACC自适应巡航系统 |  |  |  |  | ● | ● | ● |  | ● | ● | ●
FCW前方碰撞预警 |  |  |  |  | ● | ● | ● |  | ● | ● | ●
AEB自动紧急制动系统 |  |  |  |  | ● | ● | ● |  | ● | ● | ●
RCTA倒车后方交通盲点预警 | [5 empty] | ● | ● |  |  |  | ●
SLA限速标识监测及主动提醒 |  |  |  |  | ● | ● | ● |  | ● | ● | ●
IHC智能远近光切换 |  |  |  |  | ● | ● | ● |  | ● | ● | ●
■智能科技
雄狮智云5.0系统 | “小奇”智能车管家 | 成长型深度学习系统（主动关怀+HMI 5.0） | ● | ● | ● | ● | ● | ● | ● | ● | ●
|  | 云端生活娱乐互联系统 | ● | ● | ● | ● | ● | ● | ● | ● | ●
|  | 增强型自然语音交互系统 | ● | ● | ● | ● | ● | ● | ● | ● | ●
| 远程服务 | 智云互联手机远程控制及服务 | ● | ● | ● | ● | ● | ● | ● | ● | ●
W-HUD星际飞行式平视显示 |  |  |  |  | ● | ● | ● |  | ● | ● | ●
人脸识别及无感登录 | [6 empty] | ●
疲劳监测+前排乘员监测(OMS) | [6 empty] | ●
智能语音助手 |  |  | ● | ● | ● | ● | ● | ● | ● | ● | ●
Wifi热点 |  |  | ● | ● | ● | ● | ● | ● | ● | ● | ●
在线导航 |  |  | ● | ● | ● | ● | ● | ● | ● | ● | ●
FOTA升级 |  |  | ● | ● | ● | ● | ● | ● | ● | ● | ●
智能手机映射 |  |  | ● | ● | ● | ● | ● | ● | ● | ● | ●
手机蓝牙钥匙 | [6 empty] | ●
扬声器数量（个） |  |  | 8 | 8 | 8 | 10 | 10 | 8 | 8 | 8 | 10
SONY定制豪华音响 |  |  | ● | ● | ● | ● | ● | ● | ● | ● | ●
隐藏式全时高清行车记录仪 |  |  |  |  | ● | ● | ● |  | ● | ● | ●
手机快速无线充电 |  |  |  |  | ● | ● | ● |  | ● | ● | ●
■安全舒适
主驾安全带未系报警 |  |  | ● | ● | ● | ● | ● | ● | ● | ● | ●
副驾安全带未系报警 |  |  |  | ● | ● | ● | ● | ● | ● | ● | ●
前排预紧式安全带 |  |  |  | ● | ● | ● | ● | ● | ● | ● | ●
前排双气囊 |  |  | ● | ● | ● | ● | ● | ● | ● | ● | ●
前排侧气囊 |  |  |  | ● | ● | ● | ● | ● | ● | ● | ●
侧气帘 |  |  |  | ● | ● | ● | ● | ● | ● | ● | ●
主驾膝部气囊 | [6 empty] | ●
第二排侧气囊 | [6 empty] | ●
中央扶手箱带冷藏功能 |  |  | ● | ● | ● | ● | ● | ● | ● | ● | ●
ISOFIX接口 |  |  | ● | ● | ● | ● | ● | ● | ● | ● | ●
车门未关报警 |  |  | ● | ● | ● | ● | ● | ● | ● | ● | ●
前舱盖未关报警 |  |  | ● | ● | ● | ● | ● | ● | ● | ● | ●
后备箱未关报警 |  |  | ● | ● | ● | ● | ● | ● | ● | ● | ●
发动机电子防盗 |  |  | ● | ● | ● | ● | ● | ● | ● | ● | ●
车身防盗报警 |  |  | ● | ● | ● | ● | ● | ● | ● | ● | ●
静音玻璃 |  |  |  |  | ● | ● | ● |  | ● | ● | ●
四门车窗一键升（带防夹） |  |  |  | ● | ● | ● | ● | ● | ● | ● | ●
双温区双独立高效自动空调 |  |  | ● | ● | ● | ● | ● | ● | ● | ● | ●
AQS车内空气质量控制系统 | [5 empty] | ● | ● |  |  |  | ●
CN95空调滤芯 |  |  | ● | ● | ● | ● | ● | ● | ● | ● | ●
空调自动除雾 |  |  |  |  | ● | ● | ● |  | ● | ● | ●
负离子空气净化 | [5 empty] | ● | ● |  |  |  | ●
六感香氛弥漫系统 | [6 empty] | ●
第二排出风口 |  |  | ● | ● | ● | ● | ● | ● | ● | ● | ●
USB接口数量（个） |  |  | 3 | 3 | 4 | 4 | 4 | 3 | 4 | 4 | 4
一键启动+无钥匙进入 |  |  | ● | ● | ● | ● | ● | ● | ● | ● | ●
感应式智能防夹记忆电动尾门 |  |  |  | ● | ● | ● | ● | ● | ● | ● | ●
选装包 |  |  | ① | ① | ①② | ①③ | ①③ | ① | ①② | ①② | ③
注明： 1、“●”表示有此配备、"○"表示选装包配备项、“空白”表示无此配备 2、车身颜色：苍穹极光白、机甲武士黑、星际舰艇绿、球形闪电灰、冰原秘境蓝、星域黯影灰 3、选装包：①【7座选装包】②【女王副驾选装包】副驾腿托、副驾按摩、主驾记忆、主驾迎宾、主驾腰部四向调节、外后视镜记忆+照地灯；③【浅色内饰选装包】星银蓝内饰 4、此处展示车型价格为五座版车型价格 5、此处展示车型的具体外观、配置及颜色以奇瑞汽车销售的实车为准，奇瑞汽车股份有限公司拥有对产品参数、配置、材料、色彩等车型信息保留随时修改而不另行通知的权利
编制： |  |  |  | 审核： |  |  |  | 批准：
会签：